## Note_Shear_func
Notes:
Type | Shear function | RD_0 = 0.70 | RD_0 = 0.75 | RD_0 = 0.80 | RD_0 = 0.85 | RD_0 = 0.90 | RD_0 = 0.95 | RD_{max} = 1
P | Case 1 | 3.9806 | 4.1936 | 4.3164 | 4.3894 | 4.4336 | 4.4619 | M/\rho_{s}h = 0.35
| Case 2 | 3.9755 | 4.1928 | 4.323 | 4.4069 | 4.4646 | 4.5079 | a/b = 1
| Case 3 | 3.9797 | 4.1931 | 4.3181 | 4.3954 | 4.4457 | 4.4812 | h/a = 0.1
| Case 4 | 3.9829 | 4.1961 | 4.3159 | 4.3821 | 4.4148 | 4.4273 | SSSS
| Case 5 | 3.9853 | 4.1999 | 4.3194 | 4.3818 | 4.4049 | 4.3998 | Free vibration
G | Case 1 | 3.8898 | 4.0872 | 4.1918 | 4.2496 | 4.2853 | 4.3135 | \bar{\omega} = (\omega^{2} \rho_{s}a^{4}h/D_{s})^{1/4}
| Case 2 | 3.8851 | 4.0892 | 4.2069 | 4.2834 | 4.3403 | 4.3871 | D_{s} = E_{s}h^{3} / (12(1-\nu_{s}^{2}))
| Case 3 | 3.8888 | 4.0873 | 4.1961 | 4.2616 | 4.3072 | 4.3448 | PD B
| Case 4 | 3.8926 | 4.0894 | 4.188 | 4.232 | 4.2472 | 4.2527
| Case 5 | 3.8955 | 4.094 | 4.1913 | 4.2277 | 4.2256 | 4.206 | Base material:
IWP | Case 1 | 3.9548 | 4.1469 | 4.2491 | 4.3042 | 4.3364 | 4.3584 | E_{s} = 200 GPa
| Case 2 | 3.9501 | 4.1491 | 4.2639 | 4.3365 | 4.3891 | 4.4312 | \rho_{s} = 8000 kg/m^3
| Case 3 | 3.9536 | 4.1467 | 4.2529 | 4.315 | 4.3565 | 4.3883 | nu_{s} = 0.3
| Case 4 | 3.958 | 4.1496 | 4.2464 | 4.2896 | 4.3035 | 4.3028
| Case 5 | 3.9614 | 4.1549 | 4.2508 | 4.2879 | 4.2874 | 4.2631
Closed | Case 1 | 3.8747 | 4.0794 | 4.1865 | 4.2486 | 4.2916 | 4.3285
| Case 2 | 3.8733 | 4.0798 | 4.1931 | 4.2651 | 4.3191 | 4.3653
| Case 3 | 3.8735 | 4.0795 | 4.1916 | 4.2617 | 4.3136 | 4.3582
| Case 4 | 3.8777 | 4.0816 | 4.1816 | 4.2295 | 4.2541 | 4.2729
| Case 5 | 3.881 | 4.0868 | 4.1854 | 4.2259 | 4.2364 | 4.2371
Open | Case 1 | 3.8549 | 4.0528 | 4.1403 | 4.1823 | 4.2146 | 4.2538
| Case 2 | 3.8533 | 4.0545 | 4.1535 | 4.2135 | 4.2637 | 4.3148
| Case 3 | 3.8535 | 4.0539 | 4.1506 | 4.2072 | 4.2542 | 4.3033
| Case 4 | 3.8586 | 4.0544 | 4.1276 | 4.141 | 4.1386 | 4.1506
| Case 5 | 3.8627 | 4.0609 | 4.1305 | 4.1275 | 4.0958 | 4.0775
| Case 1 | 5-order Nguyen et al.
| Case 2 | 7-order Nguyen et al.
| Case 3 | 3-order Reddy et al.
| Case 4 | 5-order Nguyen-xuan et al.
| Case 5 | Trigonometric Thai et al.

## Verif_Mass_Static
h/a | Type | RD_0 = 0.75 |  |  | RD_0 = 0.85 |  |  | RD_0 = 0.95 |  |  | Notes:
|  | PD A | PD B | PD C | PD A | PD B | PD C | PD A | PD B | PD C | RD_{max} = 1
0.01 | P | 2.2201 | 1.3007 | 2.6801 | 2.9953 | 1.0149 | 2.6801 | 4.3761 | 0.89378 | 2.6801 | M/\rho_{s}h = 0.35
|  | 2.2201 | 1.3061 | [7 empty] | a/b = 1
|  | 0.00139% | 0.415%
| G | 2.2971 | 1.3986 | 2.9101 | 3.3273 | 1.0882 | 2.9101 | 5.0843 | 0.95379 | 2.9101 | SSSS
|  | 2.297 | 1.4045 | [7 empty] | Static (uniform)
|  | 0.005317% | 0.4184%
| IWP | 2.0397 | 1.3026 | 2.6956 | 2.7562 | 1.0239 | 2.6956 | 4.0906 | 0.9029 | 2.6956 | \bar{w}_{c} = w \x 100D_{s} / qa^{4}
|  | 2.0396 | 1.3078 | [7 empty] | D_{s} = E_{s}h^{3} / (12(1-\nu_{s}^{2}))
|  | 0.004886% | 0.3973%
| Closed-cell | 2.4655 | 1.3925 | 3.0748 | 3.565 | 1.0733 | 3.0748 | 4.8962 | 0.93829 | 3.0748
| Open-cell | 2.7519 | 1.3741 | 3.241 | 4.6761 | 1.0483 | 3.241 | 6.9254 | 0.91289 | 3.241 | Base material:
| Mod Open-cell | 2.8172 | 1.4066 | 3.3179 | 4.7871 | 1.073 | 3.3179 | 7.0898 | 0.93436 | 3.3179 | E_{s} = 200 GPa
0.1 | P | 2.3359 | 1.4226 | 2.7814 | 3.1043 | 1.1801 | 2.7814 | 4.4689 | 1.1019 | 2.7814 | \rho_{s} = 8000 kg/m^3
|  | 2.3323 | 1.4265
|  | 0.1553% | 0.2728% | [7 empty] | nu_{s} = 0.3
| G | 2.4597 | 1.5761 | 3.0453 | 3.4752 | 1.3413 | 3.0453 | 5.2034 | 1.2593 | 3.0453
|  | 2.4519 | 1.5763
|  | 0.3162% | 0.01572%
| IWP | 2.2126 | 1.4881 | 2.8472 | 2.9143 | 1.275 | 2.8472 | 4.2215 | 1.2084 | 2.8472
|  | 2.2043 | 1.488
|  | 0.3785% | 0.006131%
| Closed-cell | 2.643 | 1.5883 | 3.2218 | 3.7211 | 1.3424 | 3.2218 | 5.0207 | 1.2421 | 3.2218
| Open-cell | 2.9721 | 1.6279 | 3.415 | 4.8574 | 1.4255 | 3.415 | 7.0562 | 1.3279 | 3.415
| Mod Open-cell | 3.0319 | 1.6541 | 3.4876 | 4.9638 | 1.4409 | 3.4876 | 7.2174 | 1.339 | 3.4876

## Verif_Mass_Vibra
h/a | Type | RD_0 = 0.75 |  |  | RD_0 = 0.85 |  |  | RD_0 = 0.95 |  |  | Notes:
|  | PD A | PD B | PD C | PD A | PD B | PD C | PD A | PD B | PD C | RD_{max} = 1
0.005 | P | 3.7735 | 4.3172 | 3.6008 | 3.501 | 4.5946 | 3.6008 | 3.1848 | 4.7438 | 3.6008 | M/\rho_{s}h = 0.35
|  | 3.7735 | 4.3148 | [7 empty] | a/b = 1
|  | 0.0005562% | 0.05607% | [7 empty] | SSSS
| G | 3.7455 | 4.2408 | 3.53 | 3.4141 | 4.5165 | 3.53 | 3.0707 | 4.6686 | 3.53 | Free vibration
|  | 3.7455 | 4.2384 | [7 empty] | \bar{\omega} = (\omega^{2} \rho_{s}a^{4}h/D_{s})^{1/4}
|  | 8.01e-05% | 0.05651% | [7 empty] | D_{s} = E_{s}h^{3} / (12(1-\nu_{s}^{2}))
| IWP | 3.8602 | 4.3184 | 3.6003 | 3.5802 | 4.5871 | 3.6003 | 3.2436 | 4.7343 | 3.6003
|  | 3.8603 | 4.3161 | [7 empty] | Base material:
|  | 0.00152% | 0.05298% | [7 empty] | E_{s} = 200 GPa
| Closed-cell | 3.6806 | 4.2462 | 3.4827 | 3.3563 | 4.5327 | 3.4827 | 3.1003 | 4.6883 | 3.4827 | \rho_{s} = 8000 kg/m^3
| Open-cell | 3.5809 | 4.2606 | 3.4372 | 3.1362 | 4.5604 | 3.4372 | 2.8428 | 4.7217 | 3.4372 | nu_{s} = 0.3
| Mod Open-cell | 3.56 | 4.2357 | 3.4171 | 3.1178 | 4.5337 | 3.4171 | 2.8262 | 4.6941 | 3.4171
0.1 | P | 3.7051 | 4.1936 | 3.5512 | 3.4543 | 4.3894 | 3.5512 | 3.1584 | 4.4619 | 3.5512
|  | 3.7065 | 4.1928 |  | 3.4556 | 4.4069 |  | 3.1583 | 4.5079
|  | 0.03808% | 0.02009% |  | 0.03808% | 0.3962% |  | 0.003754% | 1.02%
| G | 3.6608 | 4.0872 | 3.4736 | 3.3614 | 4.2496 | 3.4736 | 3.0432 | 4.3135 | 3.4736
|  | 3.6638 | 4.0891 |  | 3.3637 | 4.2834 |  | 3.0434 | 4.3871
|  | 0.08217% | 0.04578% |  | 0.06874% | 0.7892% |  | 0.006868% | 1.677%
| IWP | 3.7602 | 4.1469 | 3.534 | 3.5139 | 4.3042 | 3.534 | 3.2076 | 4.3584 | 3.534
|  | 3.7639 | 4.149 |  | 3.5173 | 4.3365 |  | 3.2085 | 4.4312
|  | 0.0991% | 0.05179% |  | 0.09779% | 0.7459% |  | 0.02765% | 1.644%
| Closed-cell | 3.5957 | 4.0794 | 3.4259 | 3.3047 | 4.2486 | 3.4259 | 3.0709 | 4.3285 | 3.4259
| Open-cell | 3.4906 | 4.0528 | 3.3761 | 3.0911 | 4.1823 | 3.3761 | 2.8202 | 4.2538 | 3.3761
| Mod Open-cell | 3.4734 | 4.037 | 3.3586 | 3.0745 | 4.1716 | 3.3586 | 2.8044 | 4.2454 | 3.3586

## Verif_E_Vibra
h/a | Type | PD A |  |  | PD B |  |  | PD C |  |  | Notes:
|  | GPL A | GPL B | GPL C | GPL A | GPL B | GPL C | GPL A | GPL B | GPL C | e_{0} = 0.5
0.05 | P | 0.39552 | 0.34856 | 0.35579 | 0.36429 | 0.31521 | 0.32648 | 0.36474 | 0.32043 | 0.32526 | \Lambda_{GPL} = 1.0 wt.%
| G | 0.39083 | 0.34363 | 0.35074 | 0.35762 | 0.30954 | 0.32042 | 0.35724 | 0.31384 | 0.31857 | a/b = 1
| IWP | 0.39335 | 0.34689 | 0.35442 | 0.35615 | 0.30788 | 0.31983 | 0.35712 | 0.31386 | 0.31859 | SSSS
| Closed-cell | 0.39537 | 0.34952 | 0.35697 | 0.35972 | 0.31236 | 0.32396 | 0.36032 | 0.31781 | 0.32271 | Free vibration
|  | 0.3958 | 0.3497 | 0.357 |  |  |  | 0.362 | 0.3188 | 0.3238 | \tilde{\omega} = \omega a \sqrt{\rho_{m}(1-\nu_{m}^{2})/E_{m}}
|  | 0.1076% | 0.05155% | 0.008331% |  |  |  | 0.4637% | 0.3111% | 0.3373%
| Open-cell | 0.39927 | 0.3522 | 0.35962 | 0.36479 | 0.31618 | 0.32765 | 0.36603 | 0.32207 | 0.32698 | Metal material:
| Mod Open-cell | 0.39489 | 0.34825 | 0.35559 | 0.36072 | 0.31259 | 0.32394 | 0.36195 | 0.31843 | 0.32327 | E_{m} = 130 GPa
0.02 | P | 0.16023 | 0.14073 | 0.14363 | 0.1472 | 0.12702 | 0.13156 | 0.14737 | 0.12913 | 0.13105 | \rho_{m} = 8960 kg/m^3
| G | 0.15836 | 0.13876 | 0.14161 | 0.14451 | 0.12474 | 0.12912 | 0.14434 | 0.12648 | 0.12836 | nu_{m} = 0.34
| IWP | 0.15964 | 0.14024 | 0.14326 | 0.14401 | 0.12412 | 0.12894 | 0.14439 | 0.12654 | 0.12843
| Closed-cell | 0.16031 | 0.14121 | 0.1442 | 0.1454 | 0.1259 | 0.13058 | 0.14563 | 0.1281 | 0.13006 | GPL material:
|  | 0.1606 | 0.1413 | 0.1442 |  |  |  | 0.1463 | 0.1285 | 0.1304 | E_{GPL} = 1010 GPa
|  | 0.1819% | 0.06185% | 0.0009639% |  |  |  | 0.4574% | 0.3075% | 0.2617% | \rho_{GPL} = 1062.5 kg/m^3
| Open-cell | 0.16198 | 0.14235 | 0.14532 | 0.14751 | 0.12747 | 0.1321 | 0.148 | 0.12986 | 0.13182 | nu_{GPL} = 0.186
| Mod Open-cell | 0.1601 | 0.1407 | 0.14364 | 0.1458 | 0.12599 | 0.13057 | 0.14629 | 0.12835 | 0.13029

## Mass_Static_RD_Max (hidden)
RD_{max} | Type | PD A |  |  | PD B |  |  | PD C |  |  | Notes:
|  | GPL A | GPL B | GPL C | GPL A | GPL B | GPL C | GPL A | GPL B | GPL C | RD_{max} = invesigation | RD_{max} < M_mean / (1-R_{0})
0.4 | P | 1.613 | 2.1075 | 1.9939 | 1.3642 | 1.7182 | 1.6505 | 1.5212 | 1.9469 | 1.8906 | M/\rho_{s}h = 0.35 |  | 0.7
| G | 1.7585 | 2.29 | 2.1689 | 1.5368 | 1.9211 | 1.8473 | 1.6708 | 2.128 | 2.0663 | RD_{0} = 0.5 | RD_{0} > 1- M_mean / R_{max}
| IWP | 1.5998 | 2.0804 | 1.9683 | 1.4227 | 1.7691 | 1.7018 | 1.5682 | 1.9871 | 1.9295 | \Lambda_{GPL} = 1.0 wt.%
| Closed-cell | 1.8535 | 2.3972 | 2.2684 | 1.5714 | 1.9596 | 1.8823 | 1.753 | 2.2217 | 2.1563 | a/b = 1
| Open-cell | 2.0107 | 2.5862 | 2.4489 | 1.6418 | 2.0503 | 1.9677 | 1.8677 | 2.366 | 2.2967 | h/a = 0.1
| Mod Open-cell | 2.0517 | 2.6419 | 2.5015 | 1.6732 | 2.0923 | 2.0079 | 1.9052 | 2.4163 | 2.3455 | SSSS
0.45 | P | 1.6438 | 2.1703 | 2.009 | 1.257 | 1.5688 | 1.4964 | 1.5212 | 1.9469 | 1.8906 | Static (uniform)
| G | 1.7962 | 2.3629 | 2.1928 | 1.4469 | 1.7882 | 1.7085 | 1.6708 | 2.128 | 2.0663 | \tilde{w}_{c} = w \x 100D_{m} / qa^{4}
| IWP | 1.6002 | 2.1047 | 1.9505 | 1.3208 | 1.6238 | 1.5525 | 1.5682 | 1.9871 | 1.9295 | D_{m} = E_{m}h^{3} / (12(1-\nu_{m}^{2}))
| Closed-cell | 1.8856 | 2.462 | 2.2811 | 1.446 | 1.7862 | 1.7044 | 1.753 | 2.2217 | 2.1563
| Open-cell | 2.0746 | 2.6846 | 2.4893 | 1.4949 | 1.8507 | 1.7634 | 1.8677 | 2.366 | 2.2967 | Metal material:
| Mod Open-cell | 2.1172 | 2.7426 | 2.5428 | 1.5221 | 1.8874 | 1.7982 | 1.9052 | 2.4163 | 2.3455 | E_{m} = 130 GPa
0.5 | P | 1.608 | 2.1367 | 1.9434 | 1.1863 | 1.4784 | 1.4062 | 1.5212 | 1.9469 | 1.8906 | \rho_{m} = 8960 kg/m^3
| G | 1.7491 | 2.3139 | 2.1135 | 1.3741 | 1.694 | 1.6145 | 1.6708 | 2.128 | 2.0663 | nu_{m} = 0.34
| IWP | 1.5554 | 2.0533 | 1.8739 | 1.2508 | 1.5327 | 1.4618 | 1.5682 | 1.9871 | 1.9295
| Closed-cell | 1.8348 | 2.4122 | 2.1965 | 1.3618 | 1.6787 | 1.5975 | 1.753 | 2.2217 | 2.1563 | GPL material:
| Open-cell | 2.0203 | 2.6389 | 2.4008 | 1.4006 | 1.7307 | 1.6444 | 1.8677 | 2.366 | 2.2967 | E_{GPL} = 1010 GPa
| Mod Open-cell | 2.0614 | 2.6957 | 2.452 | 1.4252 | 1.7642 | 1.6761 | 1.9052 | 2.4163 | 2.3455 | \rho_{GPL} = 1062.5 kg/m^3
0.55 | P | 1.5125 | 2.0101 | 1.813 | 1.1496 | 1.4408 | 1.3727 | 1.5212 | 1.9469 | 1.8906 | nu_{GPL} = 0.186
| G | 1.6513 | 2.1783 | 1.9763 | 1.3271 | 1.6445 | 1.5696 | 1.6708 | 2.128 | 2.0663
| IWP | 1.4826 | 1.946 | 1.7662 | 1.2114 | 1.4911 | 1.4239 | 1.5682 | 1.9871 | 1.9295
| Closed-cell | 1.7262 | 2.2683 | 2.0487 | 1.3155 | 1.63 | 1.5532 | 1.753 | 2.2217 | 2.1563
| Open-cell | 1.8782 | 2.4646 | 2.2182 | 1.3498 | 1.6769 | 1.5955 | 1.8677 | 2.366 | 2.2967
| Mod Open-cell | 1.9156 | 2.5169 | 2.2648 | 1.3732 | 1.7092 | 1.6261 | 1.9052 | 2.4163 | 2.3455
0.6 | P | 1.4083 | 1.8496 | 1.6853 | 1.1543 | 1.4645 | 1.4034 | 1.5212 | 1.9469 | 1.8906
| G | 1.5518 | 2.0198 | 1.8511 | 1.3203 | 1.6561 | 1.5888 | 1.6708 | 2.128 | 2.0663
| IWP | 1.4116 | 1.8259 | 1.6745 | 1.2104 | 1.508 | 1.4472 | 1.5682 | 1.9871 | 1.9295
| Closed-cell | 1.6092 | 2.0896 | 1.9055 | 1.3162 | 1.6511 | 1.5819 | 1.753 | 2.2217 | 2.1563
| Open-cell | 1.7211 | 2.2376 | 2.0312 | 1.3503 | 1.6993 | 1.6264 | 1.8677 | 2.366 | 2.2967
| Mod Open-cell | 1.7544 | 2.2842 | 2.0732 | 1.3742 | 1.7327 | 1.6583 | 1.9052 | 2.4163 | 2.3455
0.65 | P | 1.3505 | 1.7451 | 1.6458 | 1.2328 | 1.5874 | 1.5349 | 1.5212 | 1.9469 | 1.8906
| G | 1.4998 | 1.9226 | 1.8181 | 1.3911 | 1.7729 | 1.7147 | 1.6708 | 2.128 | 2.0663
| IWP | 1.3819 | 1.761 | 1.6655 | 1.2816 | 1.6239 | 1.5706 | 1.5682 | 1.9871 | 1.9295
| Closed-cell | 1.5441 | 1.974 | 1.8614 | 1.4043 | 1.7897 | 1.7297 | 1.753 | 2.2217 | 2.1563
| Open-cell | 1.6266 | 2.0812 | 1.9587 | 1.4491 | 1.8545 | 1.7924 | 1.8677 | 2.366 | 2.2967
| Mod Open-cell | 1.6578 | 2.1243 | 1.9991 | 1.4762 | 1.8923 | 1.8289 | 1.9052 | 2.4163 | 2.3455

## Mass_Vibra_RD_Max (hidden)
RD_{max} | Type | PD A |  |  | PD B |  |  | PD C |  |  | Notes:
|  | GPL A | GPL B | GPL C | GPL A | GPL B | GPL C | GPL A | GPL B | GPL C | RD_{max} = invesigation | RD_{max} < M_mean / (1-R_{0})
0.4 | P | 0.49548 | 0.43314 | 0.44575 | 0.53772 | 0.4787 | 0.48892 | 0.51022 | 0.45067 | 0.45771 | M/\rho_{s}h = 0.35 |  | 0.7
| G | 0.47516 | 0.41612 | 0.42795 | 0.50696 | 0.45311 | 0.46252 | 0.48734 | 0.43156 | 0.4383 | RD_{0} = 0.5 | RD_{0} > 1- M_mean / R_{max}
| IWP | 0.49852 | 0.43696 | 0.44959 | 0.52725 | 0.47258 | 0.48227 | 0.50336 | 0.44697 | 0.45395 | \Lambda_{GPL} = 1.0 wt.%
| Closed-cell | 0.46302 | 0.40687 | 0.41864 | 0.50156 | 0.44883 | 0.45839 | 0.47599 | 0.42256 | 0.42926 | a/b = 1
| Open-cell | 0.44447 | 0.39162 | 0.40286 | 0.49053 | 0.43869 | 0.44823 | 0.46105 | 0.40942 | 0.41587 | h/a = 0.1
| Mod Open-cell | 0.44004 | 0.38749 | 0.39863 | 0.48596 | 0.43429 | 0.44375 | 0.45654 | 0.40516 | 0.41155 | SSSS
0.45 | P | 0.49071 | 0.42675 | 0.44403 | 0.56037 | 0.50108 | 0.51366 | 0.51022 | 0.45067 | 0.45771 | Free vibration
| G | 0.47014 | 0.40965 | 0.42563 | 0.52252 | 0.46966 | 0.48101 | 0.48734 | 0.43156 | 0.4383 | \tilde{\omega} = \omega a \sqrt{\rho_{m}(1-\nu_{m}^{2})/E_{m}}
| IWP | 0.49844 | 0.43442 | 0.45165 | 0.54724 | 0.49327 | 0.50498 | 0.50336 | 0.44697 | 0.45395
| Closed-cell | 0.45903 | 0.40143 | 0.41748 | 0.52287 | 0.4701 | 0.48177 | 0.47599 | 0.42256 | 0.42926
| Open-cell | 0.43748 | 0.38431 | 0.39957 | 0.51404 | 0.46169 | 0.47349 | 0.46105 | 0.40942 | 0.41587 | Metal material:
| Mod Open-cell | 0.4331 | 0.38024 | 0.39536 | 0.50949 | 0.45722 | 0.46893 | 0.45654 | 0.40516 | 0.41155 | E_{m} = 130 GPa
0.5 | P | 0.49595 | 0.42989 | 0.45131 | 0.5769 | 0.51622 | 0.52997 | 0.51022 | 0.45067 | 0.45771 | \rho_{m} = 8960 kg/m^3
| G | 0.47628 | 0.41382 | 0.43342 | 0.53619 | 0.48253 | 0.49483 | 0.48734 | 0.43156 | 0.4383 | nu_{m} = 0.34
| IWP | 0.50538 | 0.43966 | 0.46066 | 0.5623 | 0.50768 | 0.52041 | 0.50336 | 0.44697 | 0.45395
| Closed-cell | 0.46515 | 0.40538 | 0.42531 | 0.53875 | 0.48489 | 0.49762 | 0.47599 | 0.42256 | 0.42926 | GPL material:
| Open-cell | 0.44312 | 0.38743 | 0.40672 | 0.53098 | 0.47735 | 0.4903 | 0.46105 | 0.40942 | 0.41587 | E_{GPL} = 1010 GPa
| Mod Open-cell | 0.43872 | 0.38334 | 0.40247 | 0.52646 | 0.47284 | 0.48569 | 0.45654 | 0.40516 | 0.41155 | \rho_{GPL} = 1062.5 kg/m^3
0.55 | P | 0.5112 | 0.44301 | 0.46712 | 0.58603 | 0.52288 | 0.53641 | 0.51022 | 0.45067 | 0.45771 | nu_{GPL} = 0.186
| G | 0.48992 | 0.42625 | 0.44801 | 0.54555 | 0.4897 | 0.50185 | 0.48734 | 0.43156 | 0.4383
| IWP | 0.51736 | 0.45133 | 0.47427 | 0.57131 | 0.51467 | 0.52726 | 0.50336 | 0.44697 | 0.45395
| Closed-cell | 0.47929 | 0.41777 | 0.44017 | 0.5481 | 0.49203 | 0.50464 | 0.47599 | 0.42256 | 0.42926
| Open-cell | 0.45929 | 0.40061 | 0.42289 | 0.54081 | 0.4849 | 0.49773 | 0.46105 | 0.40942 | 0.41587
| Mod Open-cell | 0.45484 | 0.39644 | 0.41854 | 0.53626 | 0.48033 | 0.49307 | 0.45654 | 0.40516 | 0.41155
0.6 | P | 0.52969 | 0.46168 | 0.48441 | 0.58501 | 0.51879 | 0.53065 | 0.51022 | 0.45067 | 0.45771
| G | 0.50516 | 0.44242 | 0.46271 | 0.54713 | 0.48815 | 0.49895 | 0.48734 | 0.43156 | 0.4383
| IWP | 0.52996 | 0.46568 | 0.48685 | 0.57171 | 0.51193 | 0.52317 | 0.50336 | 0.44697 | 0.45395
| Closed-cell | 0.49618 | 0.43502 | 0.4562 | 0.54812 | 0.48903 | 0.5002 | 0.47599 | 0.42256 | 0.42926
| Open-cell | 0.47956 | 0.42019 | 0.44172 | 0.54091 | 0.48187 | 0.49316 | 0.46105 | 0.40942 | 0.41587
| Mod Open-cell | 0.47503 | 0.4159 | 0.43726 | 0.53625 | 0.47724 | 0.48843 | 0.45654 | 0.40516 | 0.41155
0.65 | P | 0.54108 | 0.47544 | 0.49027 | 0.5664 | 0.49864 | 0.50766 | 0.51022 | 0.45067 | 0.45771
| G | 0.51386 | 0.45347 | 0.4669 | 0.53345 | 0.47218 | 0.48063 | 0.48734 | 0.43156 | 0.4383
| IWP | 0.53564 | 0.47417 | 0.48817 | 0.55606 | 0.49374 | 0.50255 | 0.50336 | 0.44697 | 0.45395
| Closed-cell | 0.50658 | 0.44761 | 0.46159 | 0.5311 | 0.47013 | 0.47872 | 0.47599 | 0.42256 | 0.42926
| Open-cell | 0.49337 | 0.43575 | 0.44987 | 0.52264 | 0.46172 | 0.47016 | 0.46105 | 0.40942 | 0.41587
| Mod Open-cell | 0.48875 | 0.43134 | 0.44534 | 0.51789 | 0.45712 | 0.46548 | 0.45654 | 0.40516 | 0.41155

## Mass_Static_RD_0 (hidden)
RD_{0} | Type | PD A |  |  | PD B |  |  | PD C |  |  | Notes:
|  | GPL A | GPL B | GPL C | GPL A | GPL B | GPL C | GPL A | GPL B | GPL C | RD_{max} = 1 | RD_{max} < M_mean / (1-R_{0})
0.7 | P | 1.2521 | 1.6193 | 1.4601 | 0.96827 | 1.2447 | 1.1935 | 1.5212 | 1.9469 | 1.8906 | M/\rho_{s}h = 0.35
| G | 1.3548 | 1.7363 | 1.5733 | 1.0724 | 1.3636 | 1.3086 | 1.6708 | 2.128 | 2.0663 | RD_{0} = invesigation | RD_{0} > 1- M_mean / R_{max}
| IWP | 1.2558 | 1.5975 | 1.4511 | 1.0139 | 1.2758 | 1.2247 | 1.5682 | 1.9871 | 1.9295 | \Lambda_{GPL} = 1.0 wt.% |  | 0.65
| Closed-cell | 1.4147 | 1.8078 | 1.6265 | 1.0752 | 1.3636 | 1.3063 | 1.753 | 2.2217 | 2.1563 | a/b = 1
| Open-cell | 1.5238 | 1.947 | 1.741 | 1.1045 | 1.4043 | 1.3439 | 1.8677 | 2.366 | 2.2967 | h/a = 0.1
| Mod Open-cell | 1.5518 | 1.9863 | 1.7757 | 1.1227 | 1.4309 | 1.3693 | 1.9052 | 2.4163 | 2.3455 | SSSS
0.75 | P | 1.4364 | 1.8774 | 1.5885 | 0.8275 | 1.0267 | 0.96615 | 1.5212 | 1.9469 | 1.8906 | Static (uniform)
| G | 1.5122 | 1.9574 | 1.669 | 0.92834 | 1.1349 | 1.0701 | 1.6708 | 2.128 | 2.0663 | \tilde{w}_{c} = w \x 100D_{m} / qa^{4}
| IWP | 1.3611 | 1.7505 | 1.5001 | 0.88497 | 1.0695 | 1.0098 | 1.5682 | 1.9871 | 1.9295 | D_{m} = E_{m}h^{3} / (12(1-\nu_{m}^{2}))
| Closed-cell | 1.6165 | 2.0852 | 1.766 | 0.92429 | 1.1242 | 1.0582 | 1.753 | 2.2217 | 2.1563
| Open-cell | 1.8447 | 2.3762 | 1.9989 | 0.96205 | 1.1657 | 1.0949 | 1.8677 | 2.366 | 2.2967 | Metal material:
| Mod Open-cell | 1.8799 | 2.4251 | 2.039 | 0.97449 | 1.1846 | 1.1125 | 1.9052 | 2.4163 | 2.3455 | E_{m} = 130 GPa
0.8 | P | 1.6657 | 2.1762 | 1.7989 | 0.76858 | 0.92319 | 0.859 | 1.5212 | 1.9469 | 1.8906 | \rho_{m} = 8960 kg/m^3
| G | 1.8063 | 2.3364 | 1.943 | 0.87418 | 1.0349 | 0.96484 | 1.6708 | 2.128 | 2.0663 | nu_{m} = 0.34
| IWP | 1.564 | 2.0212 | 1.6871 | 0.83575 | 0.97845 | 0.91372 | 1.5682 | 1.9871 | 1.9295
| Closed-cell | 1.9494 | 2.5064 | 2.0782 | 0.86764 | 1.0207 | 0.95102 | 1.753 | 2.2217 | 2.1563 | GPL material:
| Open-cell | 2.3989 | 3.0451 | 2.5271 | 0.92084 | 1.0759 | 1.0013 | 1.8677 | 2.366 | 2.2967 | E_{GPL} = 1010 GPa
| Mod Open-cell | 2.4478 | 3.1106 | 2.5802 | 0.93003 | 1.0904 | 1.0145 | 1.9052 | 2.4163 | 2.3455 | \rho_{GPL} = 1062.5 kg/m^3
0.85 | P | 1.996 | 2.555 | 2.1108 | 0.73998 | 0.86764 | 0.8018 | 1.5212 | 1.9469 | 1.8906 | nu_{GPL} = 0.186
| G | 2.2479 | 2.8331 | 2.3568 | 0.84988 | 0.9837 | 0.91162 | 1.6708 | 2.128 | 2.0663
| IWP | 1.8659 | 2.3778 | 1.9748 | 0.81493 | 0.9333 | 0.86614 | 1.5682 | 1.9871 | 1.9295
| Closed-cell | 2.3863 | 2.9907 | 2.4869 | 0.83901 | 0.96506 | 0.89471 | 1.753 | 2.2217 | 2.1563
| Open-cell | 3.2119 | 3.8611 | 3.2668 | 0.90302 | 1.0329 | 0.95873 | 1.8677 | 2.366 | 2.2967
| Mod Open-cell | 3.2813 | 3.947 | 3.3384 | 0.91018 | 1.0445 | 0.96903 | 1.9052 | 2.4163 | 2.3455
0.9 | P | 2.4634 | 3.0067 | 2.5239 | 0.72509 | 0.83559 | 0.76922 | 1.5212 | 1.9469 | 1.8906
| G | 2.881 | 3.4212 | 2.9023 | 0.83486 | 0.95233 | 0.88025 | 1.6708 | 2.128 | 2.0663
| IWP | 2.3011 | 2.8136 | 2.3639 | 0.80365 | 0.90715 | 0.83934 | 1.5682 | 1.9871 | 1.9295
| Closed-cell | 2.9009 | 3.4703 | 2.9356 | 0.81822 | 0.92761 | 0.85812 | 1.753 | 2.2217 | 2.1563
| Open-cell | 4.238 | 4.6568 | 4.0955 | 0.88382 | 0.99948 | 0.92775 | 1.8677 | 2.366 | 2.2967
| Mod Open-cell | 4.3329 | 4.7625 | 4.1877 | 0.88983 | 1.0093 | 0.93622 | 1.9052 | 2.4163 | 2.3455
0.95 | P | 3.1204 | 3.5144 | 3.0374 | 0.71613 | 0.81511 | 0.74903 | 1.5212 | 1.9469 | 1.8906
| G | 3.7142 | 4.0256 | 3.5277 | 0.82081 | 0.92752 | 0.85648 | 1.6708 | 2.128 | 2.0663
| IWP | 2.9286 | 3.3157 | 2.8594 | 0.7948 | 0.88893 | 0.82156 | 1.5682 | 1.9871 | 1.9295
| Closed-cell | 3.4318 | 3.874 | 3.3527 | 0.79849 | 0.8965 | 0.82846 | 1.753 | 2.2217 | 2.1563
| Open-cell | 5.1806 | 5.1939 | 4.7456 | 0.8572 | 0.96217 | 0.89304 | 1.8677 | 2.366 | 2.2967
| Mod Open-cell | 5.2989 | 5.3131 | 4.8539 | 0.86271 | 0.971 | 0.90054 | 1.9052 | 2.4163 | 2.3455

## Mass_Vibra_RD_0 (hidden)
RD_{0} | Type | PD A |  |  | PD B |  |  | PD C |  |  | Notes:
|  | GPL A | GPL B | GPL C | GPL A | GPL B | GPL C | GPL A | GPL B | GPL C | RD_{max} = 1 | RD_{max} < M_mean / (1-R_{0})
0.7 | P | 0.56109 | 0.49273 | 0.52004 | 0.63859 | 0.56251 | 0.57532 | 0.51022 | 0.45067 | 0.45771 | M/\rho_{s}h = 0.35
| G | 0.53991 | 0.47644 | 0.50147 | 0.60675 | 0.53762 | 0.54956 | 0.48734 | 0.43156 | 0.4383 | RD_{0} = invesigation | RD_{0} > 1- M_mean / R_{max}
| IWP | 0.56106 | 0.49708 | 0.52245 | 0.62411 | 0.55607 | 0.56829 | 0.50336 | 0.44697 | 0.45395 | \Lambda_{GPL} = 1.0 wt.% |  | 0.65
| Closed-cell | 0.52836 | 0.46689 | 0.49324 | 0.60598 | 0.53769 | 0.55011 | 0.47599 | 0.42256 | 0.42926 | a/b = 1
| Open-cell | 0.50878 | 0.4496 | 0.47652 | 0.59754 | 0.52961 | 0.54217 | 0.46105 | 0.40942 | 0.41587 | h/a = 0.1
| Mod Open-cell | 0.50421 | 0.44516 | 0.47188 | 0.59278 | 0.52471 | 0.53717 | 0.45654 | 0.40516 | 0.41155 | SSSS
0.75 | P | 0.5233 | 0.45729 | 0.49813 | 0.68967 | 0.61831 | 0.63856 | 0.51022 | 0.45067 | 0.45771 | Free vibration
| G | 0.51091 | 0.44873 | 0.48681 | 0.65078 | 0.58809 | 0.60661 | 0.48734 | 0.43156 | 0.4383 | \tilde{\omega} = \omega a \sqrt{\rho_{m}(1-\nu_{m}^{2})/E_{m}}
| IWP | 0.53887 | 0.47493 | 0.51381 | 0.66656 | 0.60602 | 0.62463 | 0.50336 | 0.44697 | 0.45395
| Closed-cell | 0.49414 | 0.43473 | 0.47324 | 0.65209 | 0.59088 | 0.60999 | 0.47599 | 0.42256 | 0.42926
| Open-cell | 0.46224 | 0.40697 | 0.44456 | 0.63854 | 0.57985 | 0.59929 | 0.46105 | 0.40942 | 0.41587 | Metal material:
| Mod Open-cell | 0.45794 | 0.40286 | 0.44019 | 0.63458 | 0.57528 | 0.59461 | 0.45654 | 0.40516 | 0.41155 | E_{m} = 130 GPa
0.8 | P | 0.48634 | 0.42528 | 0.46844 | 0.71468 | 0.65126 | 0.67642 | 0.51022 | 0.45067 | 0.45771 | \rho_{m} = 8960 kg/m^3
| G | 0.46789 | 0.41124 | 0.45156 | 0.66955 | 0.61493 | 0.6379 | 0.48734 | 0.43156 | 0.4383 | nu_{m} = 0.34
| IWP | 0.50319 | 0.44253 | 0.48493 | 0.68478 | 0.63261 | 0.65562 | 0.50336 | 0.44697 | 0.45395
| Closed-cell | 0.45041 | 0.39705 | 0.43664 | 0.6719 | 0.61914 | 0.64242 | 0.47599 | 0.42256 | 0.42926 | GPL material:
| Open-cell | 0.40579 | 0.36002 | 0.39576 | 0.65134 | 0.60246 | 0.62543 | 0.46105 | 0.40942 | 0.41587 | E_{GPL} = 1010 GPa
| Mod Open-cell | 0.40174 | 0.35623 | 0.39168 | 0.64826 | 0.59853 | 0.62146 | 0.45654 | 0.40516 | 0.41155 | \rho_{GPL} = 1062.5 kg/m^3
0.85 | P | 0.44485 | 0.39316 | 0.43299 | 0.72759 | 0.67115 | 0.69943 | 0.51022 | 0.45067 | 0.45771 | nu_{GPL} = 0.186
| G | 0.42 | 0.37406 | 0.41055 | 0.67822 | 0.63 | 0.65544 | 0.48734 | 0.43156 | 0.4383
| IWP | 0.46133 | 0.40866 | 0.44881 | 0.69261 | 0.64697 | 0.67253 | 0.50336 | 0.44697 | 0.45395
| Closed-cell | 0.40769 | 0.36411 | 0.3997 | 0.68243 | 0.63601 | 0.6615 | 0.47599 | 0.42256 | 0.42926
| Open-cell | 0.35127 | 0.32034 | 0.34862 | 0.65681 | 0.61407 | 0.63818 | 0.46105 | 0.40942 | 0.41587
| Mod Open-cell | 0.34755 | 0.31684 | 0.34487 | 0.65439 | 0.61074 | 0.63492 | 0.45654 | 0.40516 | 0.41155
0.9 | P | 0.40105 | 0.3631 | 0.39657 | 0.73442 | 0.68339 | 0.71349 | 0.51022 | 0.45067 | 0.45771
| G | 0.37156 | 0.34099 | 0.3705 | 0.68368 | 0.63974 | 0.66637 | 0.48734 | 0.43156 | 0.4383
| IWP | 0.41605 | 0.37631 | 0.41082 | 0.69681 | 0.65563 | 0.68249 | 0.50336 | 0.44697 | 0.45395
| Closed-cell | 0.37035 | 0.33863 | 0.36845 | 0.69049 | 0.64821 | 0.67484 | 0.47599 | 0.42256 | 0.42926
| Open-cell | 0.30633 | 0.29225 | 0.31188 | 0.66337 | 0.62373 | 0.64809 | 0.46105 | 0.40942 | 0.41587
| Mod Open-cell | 0.30297 | 0.289 | 0.30843 | 0.6613 | 0.6208 | 0.6453 | 0.45654 | 0.40516 | 0.41155
0.95 | P | 0.35692 | 0.33647 | 0.36208 | 0.7385 | 0.69151 | 0.72252 | 0.51022 | 0.45067 | 0.45771
| G | 0.32773 | 0.31487 | 0.33655 | 0.68908 | 0.64785 | 0.67507 | 0.48734 | 0.43156 | 0.4383
| IWP | 0.36935 | 0.34721 | 0.37407 | 0.7002 | 0.66186 | 0.68929 | 0.50336 | 0.44697 | 0.45395
| Closed-cell | 0.34102 | 0.32104 | 0.34529 | 0.6986 | 0.659 | 0.68638 | 0.47599 | 0.42256 | 0.42926
| Open-cell | 0.27752 | 0.27723 | 0.29019 | 0.67333 | 0.63542 | 0.6602 | 0.46105 | 0.40942 | 0.41587
| Mod Open-cell | 0.27441 | 0.2741 | 0.28694 | 0.67135 | 0.63264 | 0.65759 | 0.45654 | 0.40516 | 0.41155

## Mass_Static_Lambda_GPL (hidden)
\Lambda_{GPL} | Type | PD A |  |  | PD B |  |  | PD C |  |  | Notes:
|  | GPL A | GPL B | GPL C | GPL A | GPL B | GPL C | GPL A | GPL B | GPL C | RD_{max} = 1 | RD_{max} < M_mean / (1-R_{0})
0% | P | 2.4417 | 2.4417 | 2.4417 | 1.4843 | 1.4843 | 1.4843 | 2.9055 | 2.9055 | 2.9055 | M/\rho_{s}h = 0.35
| G | 2.563 | 2.563 | 2.563 | 1.6439 | 1.6439 | 1.6439 | 3.1732 | 3.1732 | 3.1732 | RD_{0} = 0.75 | RD_{0} > 1- M_mean / R_{max}
| IWP | 2.3028 | 2.3028 | 2.3028 | 1.5508 | 1.5508 | 1.5508 | 2.9615 | 2.9615 | 2.9615 | \Lambda_{GPL} = invesigation |  | 0.65
| Closed-cell | 2.6939 | 2.6939 | 2.6939 | 1.612 | 1.612 | 1.612 | 3.2918 | 3.2918 | 3.2918 | a/b = 1
| Open-cell | 3.0581 | 3.0581 | 3.0581 | 1.6751 | 1.6751 | 1.6751 | 3.5139 | 3.5139 | 3.5139 | h/a = 0.1
| Mod Open-cell | 3.1196 | 3.1196 | 3.1196 | 1.702 | 1.702 | 1.702 | 3.5885 | 3.5885 | 3.5885 | SSSS
0.2% | P | 2.12 | 2.2724 | 2.1933 | 1.2668 | 1.3268 | 1.3334 | 2.4347 | 2.5894 | 2.6099 | Static (uniform)
| G | 2.2263 | 2.3806 | 2.3027 | 1.4076 | 1.4702 | 1.4769 | 2.6627 | 2.8289 | 2.8509 | \tilde{w}_{c} = w \x 100D_{m} / qa^{4}
| IWP | 2.001 | 2.1361 | 2.0691 | 1.3317 | 1.3875 | 1.3932 | 2.4884 | 2.6409 | 2.6609 | D_{m} = E_{m}h^{3} / (12(1-\nu_{m}^{2}))
| Closed-cell | 2.35 | 2.5117 | 2.4237 | 1.3845 | 1.4447 | 1.4508 | 2.7687 | 2.9388 | 2.9611
| Open-cell | 2.6731 | 2.8563 | 2.7497 | 1.4393 | 1.5004 | 1.5061 | 2.9545 | 3.1357 | 3.1594 | Metal material:
| Mod Open-cell | 2.7261 | 2.9141 | 2.805 | 1.4612 | 1.5244 | 1.5303 | 3.0164 | 3.2022 | 3.2266 | E_{m} = 130 GPa
0.4% | P | 1.883 | 2.1426 | 1.9957 | 1.1107 | 1.2186 | 1.2134 | 2.1045 | 2.3639 | 2.3749 | \rho_{m} = 8960 kg/m^3
| G | 1.9785 | 2.2411 | 2.0956 | 1.2378 | 1.3499 | 1.344 | 2.3043 | 2.5831 | 2.5945 | nu_{m} = 0.34
| IWP | 1.7789 | 2.0087 | 1.8831 | 1.1739 | 1.2739 | 1.2679 | 2.1562 | 2.4118 | 2.4219
| Closed-cell | 2.0962 | 2.3717 | 2.2088 | 1.2212 | 1.3293 | 1.3225 | 2.4016 | 2.6871 | 2.6982 | GPL material:
| Open-cell | 2.3876 | 2.7 | 2.5044 | 1.2701 | 1.38 | 1.3717 | 2.5619 | 2.8656 | 2.8776 | E_{GPL} = 1010 GPa
| Mod Open-cell | 2.4344 | 2.7549 | 2.5547 | 1.2886 | 1.402 | 1.3938 | 2.6149 | 2.9264 | 2.9387 | \rho_{GPL} = 1062.5 kg/m^3
0.6% | P | 1.7004 | 2.0382 | 1.8347 | 0.9932 | 1.1386 | 1.1157 | 1.8598 | 2.1929 | 2.1835 | nu_{GPL} = 0.186
| G | 1.7878 | 2.1292 | 1.927 | 1.1096 | 1.2606 | 1.2357 | 2.0387 | 2.3966 | 2.3858
| IWP | 1.6081 | 1.9067 | 1.7317 | 1.0544 | 1.1892 | 1.1659 | 1.9098 | 2.2378 | 2.2273
| Closed-cell | 1.9004 | 2.259 | 2.0338 | 1.0982 | 1.2439 | 1.2181 | 2.1296 | 2.4962 | 2.484
| Open-cell | 2.1666 | 2.5732 | 2.3046 | 1.1425 | 1.2908 | 1.2623 | 2.2709 | 2.6608 | 2.648
| Mod Open-cell | 2.2086 | 2.6258 | 2.3509 | 1.1584 | 1.3115 | 1.2826 | 2.3173 | 2.7172 | 2.7042
0.8% | P | 1.5551 | 1.9514 | 1.7012 | 0.90134 | 1.0766 | 1.0346 | 1.6712 | 2.0575 | 2.0246
| G | 1.6361 | 2.0364 | 1.787 | 1.0092 | 1.191 | 1.1459 | 1.8338 | 2.2488 | 2.2125
| IWP | 1.4721 | 1.8222 | 1.6061 | 0.96061 | 1.1231 | 1.0812 | 1.7196 | 2.0999 | 2.0657
| Closed-cell | 1.7442 | 2.1652 | 1.8885 | 1.0018 | 1.1776 | 1.1314 | 1.9199 | 2.3452 | 2.3062
| Open-cell | 1.9897 | 2.4671 | 2.1387 | 1.0426 | 1.2215 | 1.1715 | 2.0463 | 2.4986 | 2.4574
| Mod Open-cell | 2.0279 | 2.5177 | 2.1817 | 1.0566 | 1.2412 | 1.1903 | 2.0878 | 2.5516 | 2.5096
1% | P | 1.4364 | 1.8774 | 1.5885 | 0.8275 | 1.0267 | 0.96615 | 1.5212 | 1.9469 | 1.8906
| G | 1.5122 | 1.9574 | 1.669 | 0.92834 | 1.1349 | 1.0701 | 1.6708 | 2.128 | 2.0663
| IWP | 1.3611 | 1.7505 | 1.5001 | 0.88497 | 1.0695 | 1.0098 | 1.5682 | 1.9871 | 1.9295
| Closed-cell | 1.6165 | 2.0852 | 1.766 | 0.92429 | 1.1242 | 1.0582 | 1.753 | 2.2217 | 2.1563
| Open-cell | 1.8447 | 2.3762 | 1.9989 | 0.96205 | 1.1657 | 1.0949 | 1.8677 | 2.366 | 2.2967
| Mod Open-cell | 1.8799 | 2.4251 | 2.039 | 0.97449 | 1.1846 | 1.1125 | 1.9052 | 2.4163 | 2.3455

## Mass_Vibra_Lambda_GPL (hidden)
\Lambda_{GPL} | Type | PD A |  |  | PD B |  |  | PD C |  |  | Notes:
|  | GPL A | GPL B | GPL C | GPL A | GPL B | GPL C | GPL A | GPL B | GPL C | RD_{max} = 1 | RD_{max} < M_mean / (1-R_{0})
0% | P | 0.38764 | 0.38764 | 0.38764 | 0.49705 | 0.49705 | 0.49705 | 0.35622 | 0.35622 | 0.35622 | M/\rho_{s}h = 0.35
| G | 0.379 | 0.379 | 0.379 | 0.4722 | 0.4722 | 0.4722 | 0.34124 | 0.34124 | 0.34124 | RD_{0} = 0.75 | RD_{0} > 1- M_mean / R_{max}
| IWP | 0.4001 | 0.4001 | 0.4001 | 0.48629 | 0.48629 | 0.48629 | 0.35352 | 0.35352 | 0.35352 | \Lambda_{GPL} = invesigation |  | 0.65
| Closed-cell | 0.36967 | 0.36967 | 0.36967 | 0.47681 | 0.47681 | 0.47681 | 0.33519 | 0.33519 | 0.33519 | a/b = 1
| Open-cell | 0.34676 | 0.34676 | 0.34676 | 0.46744 | 0.46744 | 0.46744 | 0.32438 | 0.32438 | 0.32438 | h/a = 0.1
| Mod Open-cell | 0.34335 | 0.34335 | 0.34335 | 0.4638 | 0.4638 | 0.4638 | 0.32101 | 0.32101 | 0.32101 | SSSS
0.2% | P | 0.41898 | 0.40461 | 0.41203 | 0.54196 | 0.52952 | 0.5283 | 0.392 | 0.3801 | 0.37863 | Free vibration
| G | 0.40956 | 0.39601 | 0.40281 | 0.51398 | 0.50295 | 0.50189 | 0.37526 | 0.36406 | 0.36268 | \tilde{\omega} = \omega a \sqrt{\rho_{m}(1-\nu_{m}^{2})/E_{m}}
| IWP | 0.43227 | 0.41836 | 0.42522 | 0.52851 | 0.51783 | 0.51684 | 0.38848 | 0.3771 | 0.37571
| Closed-cell | 0.39861 | 0.38552 | 0.39261 | 0.5182 | 0.50731 | 0.50633 | 0.36817 | 0.35735 | 0.35602
| Open-cell | 0.37352 | 0.36129 | 0.3684 | 0.50786 | 0.49746 | 0.49662 | 0.35635 | 0.34591 | 0.34463 | Metal material:
| Mod Open-cell | 0.3699 | 0.35772 | 0.36477 | 0.50411 | 0.49361 | 0.49274 | 0.3527 | 0.34232 | 0.34104 | E_{m} = 130 GPa
0.4% | P | 0.4477 | 0.41955 | 0.4351 | 0.58294 | 0.55639 | 0.55785 | 0.42471 | 0.40066 | 0.39982 | \rho_{m} = 8960 kg/m^3
| G | 0.43752 | 0.41098 | 0.42533 | 0.552 | 0.52855 | 0.52995 | 0.40631 | 0.38372 | 0.38295 | nu_{m} = 0.34
| IWP | 0.4617 | 0.43443 | 0.44896 | 0.56691 | 0.54422 | 0.54573 | 0.42034 | 0.39743 | 0.39668
| Closed-cell | 0.42503 | 0.39947 | 0.41427 | 0.55565 | 0.53257 | 0.53419 | 0.39817 | 0.37639 | 0.37569 | GPL material:
| Open-cell | 0.39799 | 0.37416 | 0.38884 | 0.54442 | 0.52234 | 0.52417 | 0.38545 | 0.36442 | 0.36375 | E_{GPL} = 1010 GPa
| Mod Open-cell | 0.39418 | 0.37044 | 0.38501 | 0.54059 | 0.5183 | 0.52008 | 0.38156 | 0.36065 | 0.35997 | \rho_{GPL} = 1062.5 kg/m^3
0.6% | P | 0.47441 | 0.43308 | 0.45704 | 0.62085 | 0.57949 | 0.58595 | 0.45502 | 0.4189 | 0.41997 | nu_{GPL} = 0.186
| G | 0.46348 | 0.42453 | 0.44673 | 0.58712 | 0.55068 | 0.55664 | 0.43505 | 0.40116 | 0.40222
| IWP | 0.48901 | 0.44897 | 0.47155 | 0.60236 | 0.56712 | 0.5732 | 0.44982 | 0.41549 | 0.41663
| Closed-cell | 0.44952 | 0.41212 | 0.43484 | 0.59008 | 0.55431 | 0.56063 | 0.42586 | 0.39325 | 0.39437
| Open-cell | 0.42072 | 0.38588 | 0.40825 | 0.57801 | 0.54377 | 0.55035 | 0.41233 | 0.38085 | 0.38191
| Mod Open-cell | 0.41673 | 0.38202 | 0.40424 | 0.57412 | 0.53954 | 0.54605 | 0.40821 | 0.37689 | 0.37794
0.8% | P | 0.49951 | 0.44558 | 0.47801 | 0.65628 | 0.5999 | 0.6128 | 0.48341 | 0.43543 | 0.43923
| G | 0.48785 | 0.43703 | 0.46719 | 0.61991 | 0.57032 | 0.58215 | 0.46196 | 0.41698 | 0.42064
| IWP | 0.51463 | 0.46239 | 0.49312 | 0.63544 | 0.58752 | 0.59945 | 0.47738 | 0.43187 | 0.43568
| Closed-cell | 0.47247 | 0.4238 | 0.45445 | 0.62208 | 0.57354 | 0.58584 | 0.45169 | 0.40852 | 0.41219
| Open-cell | 0.44205 | 0.39675 | 0.42679 | 0.60924 | 0.56273 | 0.57534 | 0.43743 | 0.39572 | 0.39925
| Mod Open-cell | 0.4379 | 0.39276 | 0.4226 | 0.60531 | 0.55833 | 0.57085 | 0.43311 | 0.39161 | 0.39511
1% | P | 0.5233 | 0.45729 | 0.49813 | 0.68967 | 0.61831 | 0.63856 | 0.51022 | 0.45067 | 0.45771
| G | 0.51091 | 0.44873 | 0.48681 | 0.65078 | 0.58809 | 0.60661 | 0.48734 | 0.43156 | 0.4383
| IWP | 0.53887 | 0.47493 | 0.51381 | 0.66656 | 0.60602 | 0.62463 | 0.50336 | 0.44697 | 0.45395
| Closed-cell | 0.49414 | 0.43473 | 0.47324 | 0.65209 | 0.59088 | 0.60999 | 0.47599 | 0.42256 | 0.42926
| Open-cell | 0.46224 | 0.40697 | 0.44456 | 0.63854 | 0.57985 | 0.59929 | 0.46105 | 0.40942 | 0.41587
| Mod Open-cell | 0.45794 | 0.40286 | 0.44019 | 0.63458 | 0.57528 | 0.59461 | 0.45654 | 0.40516 | 0.41155

## E_Static_e_0 (hidden)
e_{0} | Type | PD A |  |  | PD B |  |  | PD C |  |  | Notes:
|  | GPL A | GPL B | GPL C | GPL A | GPL B | GPL C | GPL A | GPL B | GPL C | e_{0} = invesigation
0.1 | P | 0.24424 | 0.31003 | 0.30059 | 0.249 | 0.31815 | 0.30707 | 0.25001 | 0.31773 | 0.30851 | \Lambda_{GPL} = 1.0 wt.%
| G | 0.24461 | 0.31078 | 0.30133 | 0.2499 | 0.31929 | 0.30825 | 0.25107 | 0.31908 | 0.30982 | a/b = 1
| IWP | 0.24645 | 0.31273 | 0.30314 | 0.25225 | 0.32245 | 0.31093 | 0.25347 | 0.32201 | 0.31267 | h/a = 0.1
| Closed-cell | 0.24142 | 0.30368 | 0.29419 | 0.24672 | 0.31237 | 0.30118 | 0.24785 | 0.31202 | 0.30273 | SSSS
| Open-cell | 0.23857 | 0.30189 | 0.29261 | 0.24341 | 0.31002 | 0.29914 | 0.24442 | 0.30963 | 0.30056 | Static (uniform)
| Mod Open-cell | 0.24331 | 0.30827 | 0.29879 | 0.24829 | 0.3166 | 0.30548 | 0.24932 | 0.31621 | 0.30694 | \tilde{w}_{c} = w \x 100D_{m} / qa^{4}
0.2 | P | 0.25457 | 0.32274 | 0.31237 | 0.2656 | 0.34137 | 0.32727 | 0.26741 | 0.33993 | 0.33007 | D_{m} = E_{m}h^{3} / (12(1-\nu_{m}^{2}))
| G | 0.25532 | 0.32427 | 0.31388 | 0.26754 | 0.34382 | 0.32978 | 0.26971 | 0.34287 | 0.33292
| IWP | 0.25932 | 0.32847 | 0.31775 | 0.27286 | 0.351 | 0.33586 | 0.27503 | 0.34938 | 0.33924 | Metal material:
| Closed-cell | 0.25258 | 0.31749 | 0.30703 | 0.26496 | 0.33765 | 0.32328 | 0.26699 | 0.33632 | 0.32631 | E_{m} = 130 GPa
| Open-cell | 0.24938 | 0.31512 | 0.3049 | 0.26075 | 0.33399 | 0.32009 | 0.2625 | 0.33253 | 0.32279 | \rho_{m} = 8960 kg/m^3
| Mod Open-cell | 0.2543 | 0.32174 | 0.3113 | 0.26597 | 0.34109 | 0.32688 | 0.26777 | 0.3396 | 0.32965 | nu_{m} = 0.34
0.3 | P | 0.26599 | 0.33663 | 0.32516 | 0.28542 | 0.36914 | 0.35121 | 0.28757 | 0.36567 | 0.35506
| G | 0.26716 | 0.339 | 0.32748 | 0.28859 | 0.37313 | 0.35528 | 0.29138 | 0.37053 | 0.35979 | GPL material:
| IWP | 0.2737 | 0.3458 | 0.33373 | 0.2978 | 0.38553 | 0.3657 | 0.30029 | 0.38142 | 0.37035 | E_{GPL} = 1010 GPa
| Closed-cell | 0.265 | 0.33271 | 0.32108 | 0.28705 | 0.36825 | 0.3498 | 0.28946 | 0.36484 | 0.35399 | \rho_{GPL} = 1062.5 kg/m^3
| Open-cell | 0.26146 | 0.32976 | 0.3184 | 0.28179 | 0.36307 | 0.3453 | 0.28371 | 0.35941 | 0.34888 | nu_{GPL} = 0.186
| Mod Open-cell | 0.26656 | 0.33663 | 0.32503 | 0.28743 | 0.37079 | 0.35262 | 0.2894 | 0.36704 | 0.35629
0.4 | P | 0.27874 | 0.35194 | 0.33912 | 0.30975 | 0.40317 | 0.3803 | 0.3113 | 0.39596 | 0.38448
| G | 0.28039 | 0.35524 | 0.34235 | 0.31444 | 0.40906 | 0.38627 | 0.31702 | 0.40325 | 0.39156
| IWP | 0.28995 | 0.36508 | 0.35135 | 0.32882 | 0.42835 | 0.40238 | 0.33036 | 0.41955 | 0.40737
| Closed-cell | 0.279 | 0.34961 | 0.33655 | 0.31459 | 0.4063 | 0.3825 | 0.3163 | 0.3989 | 0.38705
| Open-cell | 0.27512 | 0.3461 | 0.33334 | 0.30806 | 0.3993 | 0.37646 | 0.30902 | 0.39146 | 0.37999
| Mod Open-cell | 0.28041 | 0.35325 | 0.34022 | 0.31423 | 0.4078 | 0.38444 | 0.31521 | 0.39977 | 0.38806
0.5 | P | 0.29316 | 0.36898 | 0.35449 | 0.34065 | 0.44619 | 0.41682 | 0.33977 | 0.43232 | 0.41978
| G | 0.29541 | 0.37334 | 0.35875 | 0.34736 | 0.45459 | 0.42524 | 0.34801 | 0.4428 | 0.42996
| IWP | 0.30864 | 0.38679 | 0.37099 | 0.36884 | 0.48324 | 0.44905 | 0.36686 | 0.46582 | 0.4523
| Closed-cell | 0.29502 | 0.36861 | 0.35376 | 0.35024 | 0.45525 | 0.42428 | 0.34905 | 0.44046 | 0.42739
| Open-cell | 0.2908 | 0.36456 | 0.35006 | 0.34213 | 0.44597 | 0.41636 | 0.33982 | 0.43049 | 0.41788
| Mod Open-cell | 0.29629 | 0.37201 | 0.35719 | 0.34899 | 0.45549 | 0.42519 | 0.34664 | 0.43963 | 0.42675
0.6 | P | 0.30978 | 0.3882 | 0.37161 | 0.3818 | 0.50293 | 0.46472 | 0.37478 | 0.47704 | 0.46321
| G | 0.31286 | 0.39385 | 0.3771 | 0.39143 | 0.51496 | 0.47662 | 0.38657 | 0.492 | 0.47774
| IWP | 0.33057 | 0.41163 | 0.39322 | 0.42311 | 0.55677 | 0.51122 | 0.41234 | 0.52345 | 0.50826
| Closed-cell | 0.31377 | 0.39032 | 0.3732 | 0.39886 | 0.52119 | 0.48031 | 0.39019 | 0.49266 | 0.47804
| Open-cell | 0.30919 | 0.38579 | 0.36905 | 0.38866 | 0.50894 | 0.46998 | 0.37837 | 0.47932 | 0.46528
| Mod Open-cell | 0.3149 | 0.39353 | 0.37644 | 0.39649 | 0.51983 | 0.47997 | 0.38596 | 0.4895 | 0.47516

## E_Vibra_e_0 (hidden)
e_{0} | Type | PD A |  |  | PD B |  |  | PD C |  |  | Notes:
|  | GPL A | GPL B | GPL C | GPL A | GPL B | GPL C | GPL A | GPL B | GPL C | e_{0} = invesigation
0.1 | P | 0.76664 | 0.68008 | 0.69124 | 0.75938 | 0.67141 | 0.684 | 0.75786 | 0.67191 | 0.68241 | \Lambda_{GPL} = 1.0 wt.%
| G | 0.76477 | 0.67811 | 0.68923 | 0.75672 | 0.66906 | 0.68153 | 0.75499 | 0.66935 | 0.67981 | a/b = 1
| IWP | 0.76503 | 0.67878 | 0.69001 | 0.75634 | 0.66856 | 0.68142 | 0.75455 | 0.66909 | 0.67955 | h/a = 0.1
| Closed-cell | 0.77089 | 0.687 | 0.69853 | 0.76268 | 0.67743 | 0.69046 | 0.76098 | 0.67788 | 0.68871 | SSSS
| Open-cell | 0.77576 | 0.68925 | 0.70066 | 0.76811 | 0.68022 | 0.69307 | 0.76656 | 0.68072 | 0.69144 | Free vibration
| Mod Open-cell | 0.76823 | 0.68212 | 0.69341 | 0.76061 | 0.67315 | 0.68587 | 0.75906 | 0.67364 | 0.68426 | \tilde{\omega} = \omega a \sqrt{\rho_{m}(1-\nu_{m}^{2})/E_{m}}
0.2 | P | 0.76415 | 0.67827 | 0.69003 | 0.74832 | 0.65963 | 0.67431 | 0.74583 | 0.66115 | 0.67148
| G | 0.7604 | 0.67434 | 0.68601 | 0.74303 | 0.65499 | 0.66942 | 0.74009 | 0.65604 | 0.6663
| IWP | 0.76092 | 0.67573 | 0.68763 | 0.7421 | 0.65388 | 0.66909 | 0.73924 | 0.65555 | 0.6658 | Metal material:
| Closed-cell | 0.76685 | 0.68361 | 0.69572 | 0.74895 | 0.66302 | 0.67821 | 0.74616 | 0.66448 | 0.67509 | E_{m} = 130 GPa
| Open-cell | 0.77225 | 0.68661 | 0.69861 | 0.75546 | 0.66709 | 0.68204 | 0.753 | 0.66868 | 0.67922 | \rho_{m} = 8960 kg/m^3
| Mod Open-cell | 0.76482 | 0.67955 | 0.69144 | 0.74809 | 0.66015 | 0.67496 | 0.74563 | 0.66172 | 0.67216 | nu_{m} = 0.34
0.3 | P | 0.76189 | 0.67683 | 0.68929 | 0.73581 | 0.64654 | 0.6635 | 0.73314 | 0.64979 | 0.65995
| G | 0.75624 | 0.67093 | 0.68326 | 0.72793 | 0.63969 | 0.65624 | 0.72452 | 0.64214 | 0.65218 | GPL material:
| IWP | 0.757 | 0.67309 | 0.68579 | 0.72621 | 0.6378 | 0.65554 | 0.7233 | 0.64145 | 0.65148 | E_{GPL} = 1010 GPa
| Closed-cell | 0.76298 | 0.68056 | 0.69337 | 0.73347 | 0.6471 | 0.66461 | 0.73051 | 0.65034 | 0.66072 | \rho_{GPL} = 1062.5 kg/m^3
| Open-cell | 0.7688 | 0.68419 | 0.6969 | 0.74094 | 0.65229 | 0.66953 | 0.73852 | 0.65581 | 0.66615 | nu_{GPL} = 0.186
| Mod Open-cell | 0.76149 | 0.67721 | 0.6898 | 0.73371 | 0.6455 | 0.66259 | 0.73129 | 0.64899 | 0.65923
0.4 | P | 0.75992 | 0.67584 | 0.68917 | 0.72132 | 0.63176 | 0.65117 | 0.71964 | 0.63772 | 0.64769
| G | 0.75235 | 0.66797 | 0.6811 | 0.71087 | 0.62274 | 0.64158 | 0.70812 | 0.6275 | 0.63731
| IWP | 0.75329 | 0.67094 | 0.6846 | 0.70807 | 0.61991 | 0.6403 | 0.70657 | 0.62667 | 0.63646
| Closed-cell | 0.75934 | 0.67794 | 0.6916 | 0.71563 | 0.62921 | 0.64919 | 0.71383 | 0.63531 | 0.64545
| Open-cell | 0.76543 | 0.68204 | 0.69562 | 0.7239 | 0.63536 | 0.65505 | 0.72291 | 0.64196 | 0.65207
| Mod Open-cell | 0.75825 | 0.67515 | 0.6886 | 0.71683 | 0.62874 | 0.64826 | 0.71584 | 0.63528 | 0.6453
0.5 | P | 0.75832 | 0.67546 | 0.68983 | 0.70407 | 0.61468 | 0.6367 | 0.70514 | 0.62476 | 0.63453
| G | 0.74876 | 0.6656 | 0.67971 | 0.69109 | 0.60357 | 0.62482 | 0.69063 | 0.61191 | 0.62148
| IWP | 0.7498 | 0.6694 | 0.68421 | 0.68683 | 0.59959 | 0.62272 | 0.68887 | 0.61103 | 0.62058
| Closed-cell | 0.75597 | 0.67589 | 0.69061 | 0.69455 | 0.60869 | 0.63124 | 0.6959 | 0.61917 | 0.62904
| Open-cell | 0.76213 | 0.68026 | 0.6949 | 0.70339 | 0.61559 | 0.63784 | 0.70594 | 0.62688 | 0.63676
| Mod Open-cell | 0.75511 | 0.67347 | 0.68798 | 0.69651 | 0.60916 | 0.63122 | 0.69903 | 0.62036 | 0.63015
0.6 | P | 0.75719 | 0.67589 | 0.69157 | 0.68279 | 0.59442 | 0.61911 | 0.68936 | 0.61066 | 0.62021
| G | 0.74557 | 0.66402 | 0.67936 | 0.66729 | 0.58125 | 0.60496 | 0.67172 | 0.59506 | 0.60437
| IWP | 0.74656 | 0.66863 | 0.68486 | 0.66113 | 0.5759 | 0.60174 | 0.66992 | 0.59429 | 0.60358
| Closed-cell | 0.75293 | 0.67463 | 0.69065 | 0.66875 | 0.58453 | 0.60965 | 0.67636 | 0.6016 | 0.61118
| Open-cell | 0.7589 | 0.67897 | 0.69493 | 0.67787 | 0.5919 | 0.6167 | 0.68723 | 0.61027 | 0.61989
| Mod Open-cell | 0.75208 | 0.6723 | 0.68813 | 0.67121 | 0.58569 | 0.61028 | 0.6805 | 0.60392 | 0.61344

## E_Static_Lambda_GPL (hidden)
\Lambda_{GPL} | Type | PD A |  |  | PD B |  |  | PD C |  |  | Notes:
|  | GPL A | GPL B | GPL C | GPL A | GPL B | GPL C | GPL A | GPL B | GPL C | e_{0} = 0.5
0% | P | 0.54432 | 0.54432 | 0.54432 | 0.64003 | 0.64003 | 0.64003 | 0.64458 | 0.64458 | 0.64458 | \Lambda_{GPL} = invesigation
| G | 0.55086 | 0.55086 | 0.55086 | 0.65295 | 0.65295 | 0.65295 | 0.6602 | 0.6602 | 0.6602 | a/b = 1
| IWP | 0.56962 | 0.56962 | 0.56962 | 0.68936 | 0.68936 | 0.68936 | 0.69436 | 0.69436 | 0.69436 | h/a = 0.1
| Closed-cell | 0.53755 | 0.53755 | 0.53755 | 0.64523 | 0.64523 | 0.64523 | 0.65011 | 0.65011 | 0.65011 | SSSS
| Open-cell | 0.53557 | 0.53557 | 0.53557 | 0.63701 | 0.63701 | 0.63701 | 0.63933 | 0.63933 | 0.63933 | Static (uniform)
| Mod Open-cell | 0.54648 | 0.54648 | 0.54648 | 0.65052 | 0.65052 | 0.65052 | 0.65291 | 0.65291 | 0.65291 | \tilde{w}_{c} = w \x 100D_{m} / qa^{4}
0.2% | P | 0.45996 | 0.48586 | 0.48904 | 0.53874 | 0.57802 | 0.57503 | 0.54101 | 0.57467 | 0.57912 | D_{m} = E_{m}h^{3} / (12(1-\nu_{m}^{2}))
| G | 0.46479 | 0.49159 | 0.49492 | 0.54949 | 0.58939 | 0.58664 | 0.55413 | 0.5886 | 0.59316
| IWP | 0.48217 | 0.50859 | 0.51178 | 0.58109 | 0.62378 | 0.61938 | 0.58312 | 0.61913 | 0.62387 | Metal material:
| Closed-cell | 0.45598 | 0.48104 | 0.48405 | 0.54542 | 0.58442 | 0.5809 | 0.54778 | 0.58095 | 0.58526 | E_{m} = 130 GPa
| Open-cell | 0.45334 | 0.47849 | 0.48155 | 0.53726 | 0.57593 | 0.57275 | 0.53756 | 0.57052 | 0.57484 | \rho_{m} = 8960 kg/m^3
| Mod Open-cell | 0.46241 | 0.48822 | 0.49136 | 0.5485 | 0.58814 | 0.5849 | 0.54882 | 0.58261 | 0.58705 | nu_{m} = 0.34
0.4% | P | 0.40016 | 0.44455 | 0.44508 | 0.46739 | 0.5327 | 0.52334 | 0.46831 | 0.52475 | 0.52706
| G | 0.40395 | 0.44977 | 0.45043 | 0.47667 | 0.54302 | 0.53391 | 0.47967 | 0.53747 | 0.53983 | GPL material:
| IWP | 0.42006 | 0.46551 | 0.46578 | 0.50474 | 0.57565 | 0.56373 | 0.50502 | 0.56538 | 0.56782 | E_{GPL} = 1010 GPa
| Closed-cell | 0.39823 | 0.44121 | 0.44148 | 0.47513 | 0.54 | 0.52973 | 0.47598 | 0.53162 | 0.53369 | \rho_{GPL} = 1062.5 kg/m^3
| Open-cell | 0.39506 | 0.43819 | 0.43859 | 0.467 | 0.53127 | 0.52165 | 0.46612 | 0.52139 | 0.52355 | nu_{GPL} = 0.186
| Mod Open-cell | 0.40283 | 0.4471 | 0.44752 | 0.47665 | 0.54255 | 0.53272 | 0.47576 | 0.53244 | 0.53468
0.6% | P | 0.3555 | 0.41344 | 0.40928 | 0.41435 | 0.49768 | 0.48124 | 0.41442 | 0.48687 | 0.48466
| G | 0.3586 | 0.41829 | 0.41419 | 0.42255 | 0.50721 | 0.49096 | 0.42447 | 0.49867 | 0.49641
| IWP | 0.3736 | 0.43309 | 0.42832 | 0.44792 | 0.53832 | 0.51841 | 0.44711 | 0.52458 | 0.52216
| Closed-cell | 0.35514 | 0.41128 | 0.40682 | 0.42288 | 0.50568 | 0.48806 | 0.42277 | 0.49422 | 0.49168
| Open-cell | 0.35154 | 0.40787 | 0.4036 | 0.41475 | 0.49675 | 0.48004 | 0.41317 | 0.48412 | 0.48179
| Mod Open-cell | 0.35836 | 0.41616 | 0.41182 | 0.42323 | 0.50731 | 0.49022 | 0.42162 | 0.49438 | 0.49202
0.8% | P | 0.32085 | 0.38894 | 0.37956 | 0.37334 | 0.46951 | 0.44629 | 0.37284 | 0.45686 | 0.44946
| G | 0.32346 | 0.39351 | 0.38412 | 0.3807 | 0.47842 | 0.45531 | 0.38188 | 0.46793 | 0.46036
| IWP | 0.33751 | 0.40757 | 0.39722 | 0.40393 | 0.50823 | 0.48078 | 0.40242 | 0.49226 | 0.48427
| Closed-cell | 0.32172 | 0.38775 | 0.37804 | 0.38246 | 0.47809 | 0.45347 | 0.38171 | 0.46463 | 0.4568
| Open-cell | 0.31778 | 0.38399 | 0.37455 | 0.37434 | 0.46897 | 0.44549 | 0.37232 | 0.45461 | 0.44712
| Mod Open-cell | 0.32386 | 0.39182 | 0.38219 | 0.38192 | 0.47896 | 0.45494 | 0.37985 | 0.46426 | 0.45662
1% | P | 0.29316 | 0.36898 | 0.35449 | 0.34065 | 0.44619 | 0.41682 | 0.33977 | 0.43232 | 0.41978
| G | 0.29541 | 0.37334 | 0.35875 | 0.34736 | 0.45459 | 0.42524 | 0.34801 | 0.4428 | 0.42996
| IWP | 0.30864 | 0.38679 | 0.37099 | 0.36884 | 0.48324 | 0.44905 | 0.36686 | 0.46582 | 0.4523
| Closed-cell | 0.29502 | 0.36861 | 0.35376 | 0.35024 | 0.45525 | 0.42428 | 0.34905 | 0.44046 | 0.42739
| Open-cell | 0.2908 | 0.36456 | 0.35006 | 0.34213 | 0.44597 | 0.41636 | 0.33982 | 0.43049 | 0.41788
| Mod Open-cell | 0.29629 | 0.37201 | 0.35719 | 0.34899 | 0.45549 | 0.42519 | 0.34664 | 0.43963 | 0.42675

## E_Vibra_Lambda_GPL (hidden)
\Lambda_{GPL} | Type | PD A |  |  | PD B |  |  | PD C |  |  | Notes:
|  | GPL A | GPL B | GPL C | GPL A | GPL B | GPL C | GPL A | GPL B | GPL C | e_{0} = 0.5
0% | P | 0.53711 | 0.53711 | 0.53711 | 0.49573 | 0.49573 | 0.49573 | 0.49404 | 0.49404 | 0.49404 | \Lambda_{GPL} = invesigation
| G | 0.52922 | 0.52922 | 0.52922 | 0.48648 | 0.48648 | 0.48648 | 0.48388 | 0.48388 | 0.48388 | a/b = 1
| IWP | 0.53274 | 0.53274 | 0.53274 | 0.4849 | 0.4849 | 0.4849 | 0.48323 | 0.48323 | 0.48323 | h/a = 0.1
| Closed-cell | 0.5405 | 0.5405 | 0.5405 | 0.49384 | 0.49384 | 0.49384 | 0.49206 | 0.49206 | 0.49206 | SSSS
| Open-cell | 0.54202 | 0.54202 | 0.54202 | 0.49751 | 0.49751 | 0.49751 | 0.49667 | 0.49667 | 0.49667 | Free vibration
| Mod Open-cell | 0.53663 | 0.53663 | 0.53663 | 0.49235 | 0.49235 | 0.49235 | 0.49151 | 0.49151 | 0.49151 | \tilde{\omega} = \omega a \sqrt{\rho_{m}(1-\nu_{m}^{2})/E_{m}}
0.2% | P | 0.58856 | 0.57266 | 0.57084 | 0.54428 | 0.52541 | 0.52687 | 0.54321 | 0.52707 | 0.52507
| G | 0.58034 | 0.5643 | 0.56246 | 0.53418 | 0.51572 | 0.51704 | 0.53204 | 0.51622 | 0.51428
| IWP | 0.58325 | 0.56791 | 0.5662 | 0.532 | 0.51343 | 0.51535 | 0.53117 | 0.5155 | 0.51357 | Metal material:
| Closed-cell | 0.59115 | 0.57555 | 0.57382 | 0.54106 | 0.52264 | 0.52433 | 0.53999 | 0.52435 | 0.52245 | E_{m} = 130 GPa
| Open-cell | 0.59343 | 0.57763 | 0.57585 | 0.54568 | 0.527 | 0.52856 | 0.54562 | 0.52963 | 0.52767 | \rho_{m} = 8960 kg/m^3
| Mod Open-cell | 0.58763 | 0.5719 | 0.57012 | 0.5401 | 0.52153 | 0.52308 | 0.54003 | 0.52414 | 0.52219 | nu_{m} = 0.34
0.4% | P | 0.63556 | 0.60293 | 0.60274 | 0.58856 | 0.55116 | 0.55631 | 0.58808 | 0.55551 | 0.55441
| G | 0.627 | 0.59415 | 0.59389 | 0.57767 | 0.54108 | 0.54593 | 0.57599 | 0.54408 | 0.54301 | GPL material:
| IWP | 0.62937 | 0.59783 | 0.59783 | 0.57493 | 0.53823 | 0.54413 | 0.57489 | 0.54331 | 0.54226 | E_{GPL} = 1010 GPa
| Closed-cell | 0.63712 | 0.60525 | 0.60523 | 0.58388 | 0.54755 | 0.55308 | 0.58348 | 0.55207 | 0.55111 | \rho_{GPL} = 1062.5 kg/m^3
| Open-cell | 0.64028 | 0.6079 | 0.6078 | 0.58952 | 0.55258 | 0.55789 | 0.59018 | 0.55799 | 0.55695 | nu_{GPL} = 0.186
| Mod Open-cell | 0.63413 | 0.60187 | 0.60175 | 0.58357 | 0.54684 | 0.5521 | 0.58422 | 0.5522 | 0.55116
0.6% | P | 0.6791 | 0.62955 | 0.63306 | 0.62954 | 0.57419 | 0.5843 | 0.62962 | 0.58076 | 0.58231
| G | 0.67021 | 0.62038 | 0.62377 | 0.61792 | 0.56373 | 0.5734 | 0.61667 | 0.56881 | 0.57033
| IWP | 0.67209 | 0.62411 | 0.62791 | 0.61465 | 0.56045 | 0.5715 | 0.61535 | 0.56799 | 0.56953
| Closed-cell | 0.67947 | 0.63126 | 0.63502 | 0.62332 | 0.56976 | 0.58035 | 0.62354 | 0.57659 | 0.5783
| Open-cell | 0.68358 | 0.63449 | 0.63815 | 0.63 | 0.57543 | 0.58575 | 0.63134 | 0.58313 | 0.58476
| Mod Open-cell | 0.67712 | 0.62818 | 0.6318 | 0.62372 | 0.56944 | 0.57967 | 0.62503 | 0.57708 | 0.57869
0.8% | P | 0.71986 | 0.65351 | 0.66204 | 0.66789 | 0.59521 | 0.61104 | 0.66848 | 0.60366 | 0.60896
| G | 0.71063 | 0.64399 | 0.65232 | 0.65557 | 0.58441 | 0.59964 | 0.65473 | 0.59124 | 0.59644
| IWP | 0.71208 | 0.64776 | 0.65665 | 0.6518 | 0.58075 | 0.59764 | 0.65319 | 0.59039 | 0.59559
| Closed-cell | 0.71892 | 0.65459 | 0.66343 | 0.66005 | 0.58998 | 0.60635 | 0.66086 | 0.59878 | 0.60422
| Open-cell | 0.72403 | 0.65839 | 0.66713 | 0.6678 | 0.59628 | 0.61235 | 0.66976 | 0.60591 | 0.61132
| Mod Open-cell | 0.71728 | 0.65183 | 0.66049 | 0.66121 | 0.59006 | 0.60599 | 0.66315 | 0.59962 | 0.60496
1% | P | 0.75832 | 0.67546 | 0.68983 | 0.70407 | 0.61468 | 0.6367 | 0.70514 | 0.62476 | 0.63453
| G | 0.74876 | 0.6656 | 0.67971 | 0.69109 | 0.60357 | 0.62482 | 0.69063 | 0.61191 | 0.62148
| IWP | 0.7498 | 0.6694 | 0.68421 | 0.68683 | 0.59959 | 0.62272 | 0.68887 | 0.61103 | 0.62058
| Closed-cell | 0.75597 | 0.67589 | 0.69061 | 0.69455 | 0.60869 | 0.63124 | 0.6959 | 0.61917 | 0.62904
| Open-cell | 0.76213 | 0.68026 | 0.6949 | 0.70339 | 0.61559 | 0.63784 | 0.70594 | 0.62688 | 0.63676
| Mod Open-cell | 0.75511 | 0.67347 | 0.68798 | 0.69651 | 0.60916 | 0.63122 | 0.69903 | 0.62036 | 0.63015

## G_Static_g_0 (hidden)
g_{0} | Type | PD A |  |  | PD B |  |  | PD C |  |  | Notes:
|  | GPL A | GPL B | GPL C | GPL A | GPL B | GPL C | GPL A | GPL B | GPL C | g_{0} = invesigation
0.1 | P | 0.24653 | 0.31286 | 0.30323 | 0.25253 | 0.32308 | 0.31138 | 0.25377 | 0.32252 | 0.31316 | \Lambda_{GPL} = 1.0 wt.%
| G | 0.24631 | 0.31294 | 0.30335 | 0.25258 | 0.323 | 0.31153 | 0.25394 | 0.32275 | 0.31339 | a/b = 1
| IWP | 0.24455 | 0.31039 | 0.30095 | 0.24936 | 0.31846 | 0.30743 | 0.25039 | 0.31811 | 0.30888 | h/a = 0.1
| Closed-cell | 0.24205 | 0.3045 | 0.29496 | 0.24768 | 0.3138 | 0.30241 | 0.24887 | 0.3134 | 0.30408 | SSSS
| Open-cell | 0.23589 | 0.30044 | 0.29142 | 0.24066 | 0.30857 | 0.29792 | 0.24165 | 0.30812 | 0.29934 | Static (uniform)
| Mod Open-cell | 0.24675 | 0.31466 | 0.30521 | 0.25177 | 0.3232 | 0.31204 | 0.25281 | 0.32273 | 0.31353 | \tilde{w}_{c} = w \x 100D_{m} / qa^{4}
0.2 | P | 0.25949 | 0.32877 | 0.31795 | 0.27372 | 0.35272 | 0.33711 | 0.27584 | 0.35069 | 0.34051 | D_{m} = E_{m}h^{3} / (12(1-\nu_{m}^{2}))
| G | 0.25892 | 0.3288 | 0.31809 | 0.27353 | 0.35212 | 0.33706 | 0.27603 | 0.35094 | 0.34076
| IWP | 0.25529 | 0.32354 | 0.31317 | 0.26641 | 0.3421 | 0.32809 | 0.26829 | 0.34082 | 0.33093 | Metal material:
| Closed-cell | 0.25387 | 0.31919 | 0.30861 | 0.26702 | 0.34076 | 0.32592 | 0.26919 | 0.33927 | 0.3292 | E_{m} = 130 GPa
| Open-cell | 0.24662 | 0.31363 | 0.30366 | 0.25782 | 0.3325 | 0.31879 | 0.25953 | 0.33091 | 0.32148 | \rho_{m} = 8960 kg/m^3
| Mod Open-cell | 0.25792 | 0.32843 | 0.31799 | 0.26971 | 0.34827 | 0.3339 | 0.27151 | 0.34661 | 0.33673 | nu_{m} = 0.34
0.3 | P | 0.27397 | 0.34632 | 0.33407 | 0.29973 | 0.38908 | 0.36835 | 0.30191 | 0.38398 | 0.37284
| G | 0.27289 | 0.34614 | 0.33409 | 0.29878 | 0.38723 | 0.36754 | 0.30188 | 0.38394 | 0.3728 | GPL material:
| IWP | 0.26726 | 0.33801 | 0.32652 | 0.28685 | 0.37046 | 0.35265 | 0.28913 | 0.36726 | 0.35661 | E_{GPL} = 1010 GPa
| Closed-cell | 0.26701 | 0.33532 | 0.32349 | 0.29043 | 0.37336 | 0.35408 | 0.29302 | 0.36962 | 0.35866 | \rho_{GPL} = 1062.5 kg/m^3
| Open-cell | 0.25862 | 0.32823 | 0.3171 | 0.27863 | 0.36154 | 0.3439 | 0.2805 | 0.35766 | 0.34746 | nu_{GPL} = 0.186
| Mod Open-cell | 0.27041 | 0.34366 | 0.33201 | 0.29148 | 0.37869 | 0.36019 | 0.29345 | 0.37462 | 0.36394
0.4 | P | 0.29035 | 0.36587 | 0.35182 | 0.33273 | 0.43505 | 0.40748 | 0.33328 | 0.42404 | 0.41174
| G | 0.28855 | 0.36527 | 0.35158 | 0.33013 | 0.43068 | 0.4049 | 0.33267 | 0.42322 | 0.41095
| IWP | 0.28077 | 0.3541 | 0.34124 | 0.31204 | 0.40536 | 0.38263 | 0.31382 | 0.39858 | 0.38701
| Closed-cell | 0.28179 | 0.3532 | 0.33984 | 0.31956 | 0.41383 | 0.38875 | 0.32143 | 0.40581 | 0.3938
| Open-cell | 0.27219 | 0.34453 | 0.33198 | 0.30463 | 0.39771 | 0.37493 | 0.30551 | 0.38955 | 0.37845
| Mod Open-cell | 0.28452 | 0.36067 | 0.34752 | 0.31869 | 0.41659 | 0.39269 | 0.31962 | 0.40803 | 0.39639
0.5 | P | 0.30917 | 0.38788 | 0.37157 | 0.3765 | 0.49549 | 0.45855 | 0.37188 | 0.47334 | 0.45962
| G | 0.30637 | 0.38662 | 0.37089 | 0.37052 | 0.48627 | 0.45234 | 0.37009 | 0.47097 | 0.45732
| IWP | 0.29629 | 0.37222 | 0.35765 | 0.34426 | 0.4498 | 0.42052 | 0.34371 | 0.43648 | 0.42381
| Closed-cell | 0.29867 | 0.37323 | 0.35799 | 0.35722 | 0.4658 | 0.43293 | 0.35604 | 0.44989 | 0.43661
| Open-cell | 0.28778 | 0.36297 | 0.34864 | 0.33836 | 0.44433 | 0.41467 | 0.33597 | 0.42839 | 0.41618
| Mod Open-cell | 0.30072 | 0.37987 | 0.36486 | 0.35398 | 0.46545 | 0.43432 | 0.35148 | 0.44871 | 0.43592
0.6 | P | 0.33125 | 0.41305 | 0.39382 | 0.43824 | 0.57935 | 0.52913 | 0.4208 | 0.53586 | 0.52032
| G | 0.32708 | 0.4108 | 0.39249 | 0.42521 | 0.56061 | 0.51543 | 0.41685 | 0.53065 | 0.51526
| IWP | 0.31454 | 0.39301 | 0.37626 | 0.38765 | 0.5091 | 0.47081 | 0.38097 | 0.4837 | 0.46966
| Closed-cell | 0.31837 | 0.39605 | 0.37841 | 0.40849 | 0.53566 | 0.49204 | 0.39938 | 0.50509 | 0.49022
| Open-cell | 0.30608 | 0.38416 | 0.36755 | 0.38445 | 0.50723 | 0.46807 | 0.37408 | 0.47698 | 0.46339
| Mod Open-cell | 0.31971 | 0.40193 | 0.38453 | 0.40224 | 0.53137 | 0.49027 | 0.39136 | 0.49961 | 0.48536

## G_Vibra_g_0 (hidden)
g_{0} | Type | PD A |  |  | PD B |  |  | PD C |  |  | Notes:
|  | GPL A | GPL B | GPL C | GPL A | GPL B | GPL C | GPL A | GPL B | GPL C | g_{0} = invesigation
0.1 | P | 0.76603 | 0.67961 | 0.6909 | 0.75698 | 0.66885 | 0.68189 | 0.75517 | 0.6695 | 0.67997 | \Lambda_{GPL} = 1.0 wt.%
| G | 0.76401 | 0.67744 | 0.68864 | 0.75458 | 0.66685 | 0.67963 | 0.75259 | 0.66721 | 0.67764 | a/b = 1
| IWP | 0.76571 | 0.67931 | 0.69045 | 0.75842 | 0.67072 | 0.68324 | 0.75688 | 0.67116 | 0.68165 | h/a = 0.1
| Closed-cell | 0.77043 | 0.68654 | 0.6981 | 0.76175 | 0.67635 | 0.68954 | 0.75994 | 0.67686 | 0.68767 | SSSS
| Open-cell | 0.77521 | 0.68652 | 0.69766 | 0.7676 | 0.67749 | 0.6901 | 0.76606 | 0.67805 | 0.68848 | Free vibration
| Mod Open-cell | 0.75804 | 0.67088 | 0.68176 | 0.75056 | 0.66201 | 0.67434 | 0.74904 | 0.66256 | 0.67276 | \tilde{\omega} = \omega a \sqrt{\rho_{m}(1-\nu_{m}^{2})/E_{m}}
0.2 | P | 0.76302 | 0.67747 | 0.6895 | 0.74316 | 0.65422 | 0.66984 | 0.74037 | 0.65626 | 0.66652
| G | 0.75897 | 0.67312 | 0.68496 | 0.73866 | 0.65056 | 0.66559 | 0.73537 | 0.65183 | 0.66202
| IWP | 0.76222 | 0.6767 | 0.68841 | 0.7464 | 0.65825 | 0.67278 | 0.74385 | 0.65962 | 0.66993 | Metal material:
| Closed-cell | 0.76597 | 0.68275 | 0.69493 | 0.74711 | 0.66092 | 0.67642 | 0.74417 | 0.66253 | 0.67309 | E_{m} = 130 GPa
| Open-cell | 0.77164 | 0.68387 | 0.69562 | 0.75495 | 0.66434 | 0.67912 | 0.75252 | 0.66606 | 0.67631 | \rho_{m} = 8960 kg/m^3
| Mod Open-cell | 0.75462 | 0.66832 | 0.67982 | 0.73819 | 0.64916 | 0.66362 | 0.73579 | 0.65084 | 0.66086 | nu_{m} = 0.34
0.3 | P | 0.76036 | 0.67585 | 0.68879 | 0.72734 | 0.6379 | 0.65629 | 0.72481 | 0.64234 | 0.65239
| G | 0.75423 | 0.66927 | 0.68188 | 0.72116 | 0.63296 | 0.65041 | 0.71756 | 0.63593 | 0.64587 | GPL material:
| IWP | 0.75886 | 0.67441 | 0.68679 | 0.7329 | 0.64448 | 0.6612 | 0.73011 | 0.64747 | 0.65759 | E_{GPL} = 1010 GPa
| Closed-cell | 0.76174 | 0.67936 | 0.69227 | 0.73078 | 0.64406 | 0.66202 | 0.72765 | 0.64754 | 0.65785 | \rho_{GPL} = 1062.5 kg/m^3
| Open-cell | 0.76812 | 0.68142 | 0.69392 | 0.74041 | 0.64953 | 0.66666 | 0.73804 | 0.65324 | 0.6633 | nu_{GPL} = 0.186
| Mod Open-cell | 0.75126 | 0.66598 | 0.67821 | 0.72397 | 0.63468 | 0.65145 | 0.72164 | 0.63832 | 0.64815
0.4 | P | 0.75811 | 0.6749 | 0.68893 | 0.70873 | 0.61931 | 0.64063 | 0.7083 | 0.62758 | 0.6374
| G | 0.74983 | 0.66601 | 0.67953 | 0.70151 | 0.61365 | 0.63363 | 0.699 | 0.61937 | 0.62905
| IWP | 0.75567 | 0.67252 | 0.68572 | 0.71741 | 0.62898 | 0.64808 | 0.7155 | 0.63456 | 0.64448
| Closed-cell | 0.75779 | 0.67647 | 0.69027 | 0.71215 | 0.6253 | 0.64587 | 0.71022 | 0.63176 | 0.6418
| Open-cell | 0.76466 | 0.67924 | 0.69264 | 0.72335 | 0.63259 | 0.65224 | 0.72244 | 0.63944 | 0.64928
| Mod Open-cell | 0.74798 | 0.66392 | 0.67703 | 0.70729 | 0.61812 | 0.63736 | 0.70639 | 0.62483 | 0.63445
0.5 | P | 0.75638 | 0.6748 | 0.6902 | 0.68613 | 0.59759 | 0.62195 | 0.6906 | 0.61176 | 0.62133
| G | 0.74582 | 0.66346 | 0.67811 | 0.67884 | 0.59202 | 0.61461 | 0.67946 | 0.60196 | 0.61137
| IWP | 0.75266 | 0.67114 | 0.68536 | 0.69909 | 0.61113 | 0.63276 | 0.6998 | 0.62068 | 0.63038
| Closed-cell | 0.75414 | 0.67421 | 0.6891 | 0.69033 | 0.60402 | 0.62728 | 0.69166 | 0.61497 | 0.62473
| Open-cell | 0.76126 | 0.67742 | 0.69193 | 0.70281 | 0.61281 | 0.63511 | 0.70548 | 0.62443 | 0.63404
| Mod Open-cell | 0.74478 | 0.66222 | 0.67642 | 0.6872 | 0.59878 | 0.62061 | 0.6898 | 0.61016 | 0.61955
0.6 | P | 0.75531 | 0.67586 | 0.69298 | 0.65757 | 0.57145 | 0.59871 | 0.67134 | 0.59456 | 0.60386
| G | 0.74227 | 0.66185 | 0.67788 | 0.65184 | 0.56718 | 0.59231 | 0.65863 | 0.58341 | 0.59253
| IWP | 0.74989 | 0.67047 | 0.68596 | 0.67658 | 0.58994 | 0.61418 | 0.68267 | 0.60554 | 0.61501
| Closed-cell | 0.75087 | 0.67278 | 0.68902 | 0.66386 | 0.57923 | 0.60513 | 0.67163 | 0.5969 | 0.60635
| Open-cell | 0.7579 | 0.67607 | 0.69195 | 0.67725 | 0.58913 | 0.61405 | 0.68678 | 0.60788 | 0.61723
| Mod Open-cell | 0.74166 | 0.66101 | 0.67657 | 0.66217 | 0.57562 | 0.60003 | 0.67152 | 0.59399 | 0.60313

## G_Static_Lambda_GPL (hidden)
\Lambda_{GPL} | Type | PD A |  |  | PD B |  |  | PD C |  |  | Notes:
|  | GPL A | GPL B | GPL C | GPL A | GPL B | GPL C | GPL A | GPL B | GPL C | g_{0} = 0.5
0% | P | 0.57055 | 0.57055 | 0.57055 | 0.70415 | 0.70415 | 0.70415 | 0.70577 | 0.70577 | 0.70577 | \Lambda_{GPL} = invesigation
| G | 0.56951 | 0.56951 | 0.56951 | 0.69457 | 0.69457 | 0.69457 | 0.70222 | 0.70222 | 0.70222 | a/b = 1
| IWP | 0.54913 | 0.54913 | 0.54913 | 0.64557 | 0.64557 | 0.64557 | 0.65063 | 0.65063 | 0.65063 | h/a = 0.1
| Closed-cell | 0.5445 | 0.5445 | 0.5445 | 0.65952 | 0.65952 | 0.65952 | 0.66535 | 0.66535 | 0.66535 | SSSS
| Open-cell | 0.53825 | 0.53825 | 0.53825 | 0.64019 | 0.64019 | 0.64019 | 0.64252 | 0.64252 | 0.64252 | Static (uniform)
| Mod Open-cell | 0.5633 | 0.5633 | 0.5633 | 0.67053 | 0.67053 | 0.67053 | 0.673 | 0.673 | 0.673 | \tilde{w}_{c} = w \x 100D_{m} / qa^{4}
0.2% | P | 0.48307 | 0.50946 | 0.51261 | 0.59353 | 0.63796 | 0.63263 | 0.59232 | 0.62922 | 0.63409 | D_{m} = E_{m}h^{3} / (12(1-\nu_{m}^{2}))
| G | 0.481 | 0.50833 | 0.51167 | 0.585 | 0.62814 | 0.62404 | 0.58937 | 0.62606 | 0.63091
| IWP | 0.46422 | 0.49019 | 0.49338 | 0.54364 | 0.58295 | 0.58004 | 0.54638 | 0.58013 | 0.58458 | Metal material:
| Closed-cell | 0.46183 | 0.48717 | 0.4902 | 0.5573 | 0.5976 | 0.59355 | 0.56025 | 0.59431 | 0.59875 | E_{m} = 130 GPa
| Open-cell | 0.45417 | 0.47987 | 0.48303 | 0.53819 | 0.57771 | 0.57452 | 0.53846 | 0.57213 | 0.57661 | \rho_{m} = 8960 kg/m^3
| Mod Open-cell | 0.47513 | 0.50217 | 0.50551 | 0.56354 | 0.60509 | 0.60175 | 0.56383 | 0.59924 | 0.60396 | nu_{m} = 0.34
0.4% | P | 0.42087 | 0.4664 | 0.46653 | 0.51548 | 0.58926 | 0.57575 | 0.51268 | 0.57455 | 0.57708
| G | 0.41834 | 0.46523 | 0.46567 | 0.50779 | 0.57949 | 0.56794 | 0.51015 | 0.57167 | 0.57419 | GPL material:
| IWP | 0.40403 | 0.44852 | 0.44903 | 0.47184 | 0.53719 | 0.52792 | 0.47319 | 0.52977 | 0.53205 | E_{GPL} = 1010 GPa
| Closed-cell | 0.4033 | 0.4468 | 0.44701 | 0.48529 | 0.55232 | 0.54108 | 0.48648 | 0.54362 | 0.54578 | \rho_{GPL} = 1062.5 kg/m^3
| Open-cell | 0.39454 | 0.43859 | 0.43912 | 0.46629 | 0.53196 | 0.52229 | 0.46535 | 0.52179 | 0.52419 | nu_{GPL} = 0.186
| Mod Open-cell | 0.41261 | 0.45897 | 0.45956 | 0.48812 | 0.55719 | 0.54704 | 0.48715 | 0.54652 | 0.54905
0.6% | P | 0.37431 | 0.43404 | 0.429 | 0.45738 | 0.55143 | 0.52944 | 0.45365 | 0.53307 | 0.53066
| G | 0.37158 | 0.43283 | 0.42821 | 0.45037 | 0.54182 | 0.52225 | 0.45143 | 0.5304 | 0.528
| IWP | 0.35907 | 0.41712 | 0.41292 | 0.41846 | 0.50181 | 0.48547 | 0.41891 | 0.49154 | 0.48928
| Closed-cell | 0.35963 | 0.41647 | 0.41183 | 0.43173 | 0.51731 | 0.49834 | 0.4318 | 0.50518 | 0.50264
| Open-cell | 0.34999 | 0.40748 | 0.40336 | 0.41279 | 0.49654 | 0.47975 | 0.41113 | 0.48355 | 0.4815
| Mod Open-cell | 0.36592 | 0.42642 | 0.42213 | 0.43201 | 0.5201 | 0.50249 | 0.43028 | 0.50646 | 0.50434
0.8% | P | 0.33813 | 0.40858 | 0.39784 | 0.41239 | 0.52088 | 0.49098 | 0.4081 | 0.50021 | 0.49212
| G | 0.33533 | 0.40735 | 0.39712 | 0.40594 | 0.51146 | 0.48433 | 0.40612 | 0.49771 | 0.48966
| IWP | 0.32418 | 0.39238 | 0.38294 | 0.37717 | 0.47336 | 0.45024 | 0.37703 | 0.46125 | 0.45377
| Closed-cell | 0.32575 | 0.39262 | 0.38262 | 0.39028 | 0.48914 | 0.46286 | 0.38961 | 0.47475 | 0.46682
| Open-cell | 0.31542 | 0.38295 | 0.37367 | 0.37138 | 0.468 | 0.44444 | 0.36927 | 0.45322 | 0.44606
| Mod Open-cell | 0.32968 | 0.40077 | 0.39106 | 0.3886 | 0.49022 | 0.46551 | 0.3864 | 0.4747 | 0.46722
1% | P | 0.30917 | 0.38788 | 0.37157 | 0.3765 | 0.49549 | 0.45855 | 0.37188 | 0.47334 | 0.45962
| G | 0.30637 | 0.38662 | 0.37089 | 0.37052 | 0.48627 | 0.45234 | 0.37009 | 0.47097 | 0.45732
| IWP | 0.29629 | 0.37222 | 0.35765 | 0.34426 | 0.4498 | 0.42052 | 0.34371 | 0.43648 | 0.42381
| Closed-cell | 0.29867 | 0.37323 | 0.35799 | 0.35722 | 0.4658 | 0.43293 | 0.35604 | 0.44989 | 0.43661
| Open-cell | 0.28778 | 0.36297 | 0.34864 | 0.33836 | 0.44433 | 0.41467 | 0.33597 | 0.42839 | 0.41618
| Mod Open-cell | 0.30072 | 0.37987 | 0.36486 | 0.35398 | 0.46545 | 0.43432 | 0.35148 | 0.44871 | 0.43592

## G_Vibra_Lambda_GPL (hidden)
\Lambda_{GPL} | Type | PD A |  |  | PD B |  |  | PD C |  |  | Notes:
|  | GPL A | GPL B | GPL C | GPL A | GPL B | GPL C | GPL A | GPL B | GPL C | g_{0} = 0.5
0% | P | 0.53738 | 0.53738 | 0.53738 | 0.48423 | 0.48423 | 0.48423 | 0.48376 | 0.48376 | 0.48376 | \Lambda_{GPL} = invesigation
| G | 0.52797 | 0.52797 | 0.52797 | 0.47853 | 0.47853 | 0.47853 | 0.47601 | 0.47601 | 0.47601 | a/b = 1
| IWP | 0.53364 | 0.53364 | 0.53364 | 0.49272 | 0.49272 | 0.49272 | 0.49087 | 0.49087 | 0.49087 | h/a = 0.1
| Closed-cell | 0.53906 | 0.53906 | 0.53906 | 0.49032 | 0.49032 | 0.49032 | 0.48825 | 0.48825 | 0.48825 | SSSS
| Open-cell | 0.53726 | 0.53726 | 0.53726 | 0.49314 | 0.49314 | 0.49314 | 0.49231 | 0.49231 | 0.49231 | Free vibration
| Mod Open-cell | 0.52522 | 0.52522 | 0.52522 | 0.48189 | 0.48189 | 0.48189 | 0.48107 | 0.48107 | 0.48107 | \tilde{\omega} = \omega a \sqrt{\rho_{m}(1-\nu_{m}^{2})/E_{m}}
0.2% | P | 0.58828 | 0.57284 | 0.57114 | 0.53128 | 0.51239 | 0.51465 | 0.53193 | 0.51609 | 0.51414
| G | 0.57868 | 0.56292 | 0.56113 | 0.52523 | 0.50681 | 0.50859 | 0.52339 | 0.50783 | 0.50591
| IWP | 0.58462 | 0.56894 | 0.56715 | 0.54084 | 0.52225 | 0.52365 | 0.53957 | 0.52365 | 0.52169 | Metal material:
| Closed-cell | 0.5896 | 0.57407 | 0.57234 | 0.53729 | 0.5188 | 0.52068 | 0.53598 | 0.52039 | 0.5185 | E_{m} = 130 GPa
| Open-cell | 0.58914 | 0.57316 | 0.57134 | 0.54177 | 0.52286 | 0.52442 | 0.54172 | 0.52554 | 0.52354 | \rho_{m} = 8960 kg/m^3
| Mod Open-cell | 0.57605 | 0.56033 | 0.55853 | 0.52948 | 0.51093 | 0.51245 | 0.52943 | 0.51355 | 0.51158 | nu_{m} = 0.34
0.4% | P | 0.6348 | 0.60295 | 0.60305 | 0.57419 | 0.5369 | 0.54341 | 0.57589 | 0.54395 | 0.54287
| G | 0.62498 | 0.59259 | 0.59248 | 0.56781 | 0.53136 | 0.537 | 0.56664 | 0.53523 | 0.53417 | GPL material:
| IWP | 0.63117 | 0.59901 | 0.59884 | 0.58472 | 0.54788 | 0.5529 | 0.58399 | 0.55189 | 0.55082 | E_{GPL} = 1010 GPa
| Closed-cell | 0.63548 | 0.60371 | 0.60373 | 0.57993 | 0.54345 | 0.54932 | 0.57935 | 0.54801 | 0.54704 | \rho_{GPL} = 1062.5 kg/m^3
| Open-cell | 0.63665 | 0.60379 | 0.6036 | 0.58624 | 0.54873 | 0.55403 | 0.58694 | 0.55424 | 0.5531 | nu_{GPL} = 0.186
| Mod Open-cell | 0.62261 | 0.59028 | 0.59007 | 0.57303 | 0.5362 | 0.54138 | 0.5737 | 0.5416 | 0.54046
0.6% | P | 0.67791 | 0.62936 | 0.6334 | 0.61391 | 0.55886 | 0.57076 | 0.61659 | 0.56868 | 0.57019
| G | 0.66786 | 0.61864 | 0.6223 | 0.60721 | 0.55333 | 0.56403 | 0.60667 | 0.55956 | 0.56105
| IWP | 0.67427 | 0.62548 | 0.62897 | 0.62531 | 0.57081 | 0.58071 | 0.6251 | 0.57697 | 0.57853
| Closed-cell | 0.67776 | 0.62967 | 0.63352 | 0.61924 | 0.56544 | 0.57651 | 0.61933 | 0.57247 | 0.57413
| Open-cell | 0.68076 | 0.63077 | 0.63432 | 0.62751 | 0.57191 | 0.58223 | 0.62891 | 0.57978 | 0.58125
| Mod Open-cell | 0.66585 | 0.61665 | 0.6201 | 0.61344 | 0.55884 | 0.56894 | 0.6148 | 0.56655 | 0.56797
0.8% | P | 0.71828 | 0.6531 | 0.66239 | 0.65107 | 0.57894 | 0.59688 | 0.65467 | 0.5911 | 0.59629
| G | 0.70798 | 0.64205 | 0.65078 | 0.64407 | 0.5734 | 0.58984 | 0.64413 | 0.58163 | 0.58674
| IWP | 0.71461 | 0.64931 | 0.65775 | 0.66328 | 0.59173 | 0.60728 | 0.66355 | 0.59971 | 0.605
| Closed-cell | 0.71714 | 0.65295 | 0.66192 | 0.65588 | 0.58548 | 0.60245 | 0.65661 | 0.59461 | 0.59998
| Open-cell | 0.72213 | 0.6551 | 0.6637 | 0.66622 | 0.59311 | 0.6092 | 0.66827 | 0.60299 | 0.60817
| Mod Open-cell | 0.70641 | 0.64042 | 0.64883 | 0.65135 | 0.57955 | 0.5953 | 0.65335 | 0.58922 | 0.59428
1% | P | 0.75638 | 0.6748 | 0.6902 | 0.68613 | 0.59759 | 0.62195 | 0.6906 | 0.61176 | 0.62133
| G | 0.74582 | 0.66346 | 0.67811 | 0.67884 | 0.59202 | 0.61461 | 0.67946 | 0.60196 | 0.61137
| IWP | 0.75266 | 0.67114 | 0.68536 | 0.69909 | 0.61113 | 0.63276 | 0.6998 | 0.62068 | 0.63038
| Closed-cell | 0.75414 | 0.67421 | 0.6891 | 0.69033 | 0.60402 | 0.62728 | 0.69166 | 0.61497 | 0.62473
| Open-cell | 0.76126 | 0.67742 | 0.69193 | 0.70281 | 0.61281 | 0.63511 | 0.70548 | 0.62443 | 0.63404
| Mod Open-cell | 0.74478 | 0.66222 | 0.67642 | 0.6872 | 0.59878 | 0.62061 | 0.6898 | 0.61016 | 0.61955

## M_mean (hidden)
Type | e_{0}
| 0.1 | 0.2 | 0.3 | 0.4 | 0.5 | 0.6 | 0.7 | 0.8 | 0.9
P | 0.96786 | 0.9343 | 0.89911 | 0.86199 | 0.82254 | 0.78016 | 0.73396 | 0.68236 | 0.62198
G | 0.97118 | 0.94082 | 0.90866 | 0.87433 | 0.8373 | 0.7968 | 0.75154 | 0.69903 | 0.62884
IWP | 0.96315 | 0.92485 | 0.88488 | 0.84295 | 0.79864 | 0.75138 | 0.70023 | 0.64359 | 0.57397
Closed-cell | 0.96825 | 0.93491 | 0.89972 | 0.86231 | 0.8222 | 0.77867 | 0.73057 | 0.67588 | 0.61001
Open-cell | 0.96752 | 0.9336 | 0.89802 | 0.86047 | 0.82054 | 0.77762 | 0.73076 | 0.67832 | 0.61664
Type | e_{0} 0.1: g_{0}
| 0.1 | 0.2 | 0.3 | 0.4 | 0.5 | 0.6 | 0.7 | 0.8 | 0.9
P | 0.96034 | 0.91915 | 0.87617 | 0.83109 | 0.78345 | 0.73257 | 0.67737 | 0.61583 | 0.54363
G | 0.96632 | 0.93112 | 0.89415 | 0.85508 | 0.81343 | 0.76854 | 0.71929 | 0.66322 | 0.59449
IWP | 0.96897 | 0.93638 | 0.90195 | 0.86533 | 0.82598 | 0.78314 | 0.73553 | 0.6807 | 0.61124
Closed-cell | 0.9669 | 0.93224 | 0.89578 | 0.85719 | 0.81598 | 0.7715 | 0.72268 | 0.66763 | 0.60221
Open-cell | 0.97984 | 0.94549 | 0.90946 | 0.87143 | 0.83099 | 0.78752 | 0.74007 | 0.68696 | 0.6245